## KO
Załącznik nr 2
KOSZTORYS OFERTOWY - Część nr 2
Budowa chodnika w ciągu drogi powiatowej nr 1906C Dziunin - Mrocza od km 13+002 do km 13+390
Lp. | SST | Nazwa i opis pozycji | Jedn. | Ilość | Cena jedn. | Wartość
Obliczenia
1 | 2 | 3 | 4 | 5 | 6 | 7
I. ROBOTY PRZYGOTOWAWCZE
1 | D-01.01.01 | Roboty pomiarowe w terenie równinnym | km | 0.388 |  | 0
2 | D-01.02.01 | Karczowanie pni po wycince drzew - średnica 2,0 m | szt. | 9 |  | 0
3 | D-01.02.01 | Karczowanie krzewów średniej gęstości (wywóz i utylizacja po stronie Wykonawcy)
|  | ha: 0.0001*388,0*2,5 | ha | 0.1 |  | 0
II. CHODNIK
4 | D-02.01.01 | Roboty ziemne - zdjęcie warstwy humusu o grubości 15 cm (wywóz, miejsce składowania i utylizacja po stronie Wykonawcy)
|  | m³: 0,15*388,0*2,5 | m³ | 146 |  | 0
5 | D-02.01.01 | Roboty ziemne - dowóz materiału zagęszczalnego o wskaźniku różnoziarnistości > 5
|  | m³: 388,0*3,0*0,6 | m³ | 698 |  | 0
6 | D-04.01.01 | Profilowanie i zagęszczenie dna wykopu
|  | m²: 388,0*2,5 | m² | 970 |  | 0
7 | D-04.02.01 | Ułożenie warstwy odsączającej z piasku o wodoprzepuszczalności min. 8m/dobę i gr.15 cm | m² | 970 |  | 0
8 | D-08.03.01 | Ułożenie obrzeża betonowego 8x25 cm na ławie betonowej z betonu C12/15 (0.04 m³/mb)
|  | mb: 388,0*2+2,0 | mb | 778 |  | 0
9 | D-05.03.23 | Ułożenie nawierzchni z kostki betonowej szarej o grubości 6 cm na podsypce cementowo-piaskowej 1:4 o gr. 4 cm | m² | 778 |  | 0
III. ROBOTY WYKOŃCZENIOWE
10 | D-02.01.01 | Roboty ziemne - uzupełnienie materiałem zagęszczalnym o wskaźniku różnoziarnistości > 5 pobocza
|  | m³: 1,0*388,0*0,5 | m³ | 194 |  | 0
[5 empty] | WK netto | 0
[5 empty] | VAT 23% | 0
[5 empty] | WK brutto | 0