## wyposażenie sceniczne
Dostawa i montaż wyposażenia dla zadania Nr 3 "Wyposażenie obiektu" - realizowanego w ramach projektu pn. "Przebudowa istniejącej sali gimnastycznej i rozbudowa o halę wielofunkcyjną Publicznej Szkoły Podstawowej w Szaflarach wraz z infrastrukturą" realizowanego przez Gminę Szaflary w ramach PROGRAMU OPERACYJNEGO WOJEWÓDZTWA MAŁOPOLSKIEGO NA LATA 2014-2020, Oś 11 rewitalizacja przestrzeni regionalnej, działanie 11.2 odnowa obszarów wiejskich
1 | WYPOSAŻENIE GCKPIT | szt/kpl | OPIS | CENA JEDNOSTKOWA BRUTTO | CENA POZYCJI | ŁĄCZNA CENA BRUTTO
1.1 | Wyposażenie studia nagrań - komplet, w tym: | 1 | 1. Komputer typu laptop do rejestracji wielośladowej oraz edycji dźwięku- 1 szt.: Laptop dedykowany do dostarczonego programu do nagrywania. Parametry nie gorsze niż: procesor - takowanie min. 2.8Ghz, 4 rdzeniowy, 8 wątków, 12MB cache, pamięć RAM 32 GB, dysk SSD min. 1024 GB, przekątna ekranu 15,6", 1920 x 1080 (Full HD), wbudowane głośniki stereo, łączność : Wi-Fi 6, Moduł Bluetooth 5 , LAN, złącza: USB Typu-C (z DisplayPort ) -1 szt, USB Typu-C (z Thunderbolt™) -1 szt , HDMI 2,0 -1 szt, czytnik kart pamięci SD -1 szt, wyjście słuchawkowe/wejście mikrofonowe - 1 szt., system operacyjny Microsoft Windows 11 Pro (lub równoważna funkcjonalnie licencja dla instytucji kultury). 2. Oprogramowanie rejestracji wielokanałowej, edycji oraz masteringu dźwięku - 1 szt.: oprogramowanie wielokanałowego nagrywania dźwięku (32 - kanałowe nagrywanie, edycja i przetwarzanie dźwięku), wyposażone w 64-bitowy silnik audio, możliwość edycji podczas nagrywania,wizualizacja głośności, częstotliwości i faz wybranych ścieżek, funkcj: nagrywania i edytowania, masteringu. 3. Okablowanie i adaptery – 1 kpl.: okablowanie i adaptery do podpięcia komputera, interfejsu, wzmacniacza i konieczne do prawidłowego współdziałania urządzeń rejestracji dźwięku. 4. Interfejs dla wielośladowej rejestracji dźwięku – 1 szt.: parametry minimalne: próbkowania 24-bit / 192 kHz, zasilanie +48 V, phantom dla mikrofonów pojemnościowych, 8 wejsć mikrofonowo / liniowych po XLR/jack 6.3 mm combo, 8 wyjść liniowych: 6.3 mm jack, 2 wyjścia słuchawkowe stereo 6.3 mm jack. 5. Wzmacniacz słuchawkowy – 1 szt.: wzmacniacz słuchawkowy do zastosowań studyjnych; minimum 6 kanałów z niezależną regulacją głośności, przełącznik mono / stereo na każdym wyjściu, gniazda słuchawkowe jack 6,3mm. 6. Słuchawki studyjne wokółuszne, zamknięte – 6 szt.: profesjonalne słuchawki studyjne wokóluszne, zamknięte z wyłącznikiem w pałąku (po zawieszeniu na wieszaku automatycznie się wyłączają). W zestawie odłączany kabel prosty co najmniej 1 m i kabel zwijany co najmniej 5 m. Pasmo przenoszenia w zakresie częstotliwości 16Hz-20kHz, czułość w zakresie od 90 dB so 115 dB. Dwa zestawy poduszek. Przejściówka z jack 6,3 na mini jack stereo.
1.2 | Nagłośnienie studyjne - komplet, w tym: | 1 | 1.Aktywny szerokopasmowy zestaw głośnikowy: 2-drożny frontowy 12" – 2 szt.: aktywny szerokopasmowy zestaw głośnikowy o parametrach nie gorszych niż: 2-drożny frontowy/monitor co najmnie 12"". Pasmo przenoszenia (± 3 dB) Główne: min 45 max 56 Hz - min 16 max 20 kHz , wzmacniacz klasy D, całkowita moc co najmniej 1200 W, kąt propagacji co najmnie 90° x 50°, maksymalny poziom szczytowy SPL: w zakresie 130 dB - 140 dB, złącza wejściowe: 2 x XLR combo oraz stereo RCA, złącza wyjściowe: 1 x XLR, wbudowane DSP/ Wi-Fi lub Bluetooth, sterowanie i zarządzanie przez aplikację na platformy (IOS, Android), w zestawie uchwyt umożliwiający montaż głośnika do ściany. 2. Aktywny głośnik niskotonowy – 2 szt.: aktywny zestaw niskotonowy o parametrach nie gorszych niż: głośnik 18", pasmo (-3dB): min 35Hz max 50 Hz - min 80 Hz max 105 Hz, max SPL: 134dB, wzmacniacz klasy D, moc mnimum 1200W, 2 wejścia XLR combo, 2 wyjścia XLR, wbudowane DSP/EQ/ Wi-Fi lub Bluetooth, sterowanie i zarządzanie przez aplikację na platformy IOS, Android), w zestawie uchwyt umożliwiający montaż głośnika do ściany. 3. Cyfrowa 16 kanałowa konsola miksowania dźwięku sterowana z tableta – 1 szt.: co najmniej 16 wejść, zintegrowany router WiFi, oprogramowanie sterujące zdalnie pracą miksera dostępne na urządzenia mobilne z systemem Android, iOS, port USB dla wewnętrznego odtwarzania i rejestrowania, parametryczny EQ lub 31-pasmowym EQ graficznym. 6 wyjść aux XLR i 2 wyjścia główne XLR gniazdo słuchawkowe. 4. Tablet sterowania dźwięku dla powyższej konsolety – 1 szt.: wyświetlacz: co najmniej 10.2", pamięć wbudowana co najmniej 64 GB, pamięć RAM minimum 4 GB, komunikacja: Wi-Fi 802.11 a/b/g/n/ac, Bluetooth co najmniej 4.2, złącze słuchawkowe, system Android co najmniej 11 lub iPadOS co najmniej 15. 5. Podwójny mikrofon bezprzewodowy do ręki - komplet (2 nadajniki + odbiornik) – 1 kpl.: odbiornik FM typu Diversity w obudowie rack 1/2 U system AutoScan ułatwiający wyszukiwanie wolnej częstotliwości w eterze, funkcja ułatwiające synchronizację nadajnika z odbiornikiem za pomoca jednego przycisku, ekran LCD na którym wyświetlane są wszystkie parametry takie jak grupa, kanał, częstotliwość, poziom naładowania baterii, wyjście symetryczne XLR, wyjście niesymetryczne audio, odstęp od szumu (stosunek sygnału do szumu) ＞100 dB, współczynnik zniekształcenia ＜0.5%, zasięg minimum 100 m. 6. Mikrofon dynamiczny dla wokalu/uniwersalny – 6 szt.: charakterystyka częstotliwościowa dobrana pod kątem wokalu, z rozjaśnionym środkowym pasmem oraz podciętymi basami. Charakterystyka kardioidalna, przetwornik dynamiczny, charakterystyka częstotliwościowa min 30 maksymalnie 50 Hz - minimalnie 15000 maksymalnie 20000 Hz, złącze XLR. 7. Mikrofon dynamiczny dla instrumentów/uniwersalny – 4 szt.: charakterystyka częstotliwościowa dobrana pod kątem nagłośnienia instrumentów, charakterystyka kardioidalna, przetwornik dynamiczny, charakterystyka częstotliwościowa min 30 maksymalnie 50 Hz - minimalnie 15000 maksymalnie 20000 Hz, złącze XLR. 8. Mikrofon pojemnościowy – 5 szt.: mikrofon pojemnościowy o kardioidalnej chrakterystyce kierunkowości, pasmo przenoszenia 20Hz do 20kHz, ekwiwalentny poziom szumów własnych: 16 dBA do 19 dBA. 9. Szafa sprzętowa 24U z osprzętem – 1 kpl.: 42U 600x800, wentylatory, półki, organizery kablowe, listwy zasilające. 10. Okablowanie szafy sprzętowej wraz ze złączami – 1 kpl.: okablowanie oraz złącza uznanego producenta. Montaż wykonany przez wykonawcę profesjonalnie zajmującego się budową systemów techniki scenicznej. 11. Zasilanie do szafy sprzętowej 1 kpl.: należy wykonać okablowanie wraz z wprowadzeniem kabli do zamontowanej rozdzielni elektrycznej - należy zamontować wymagane zabezpieczenie obwodu (bezpieczniki). 12. Multicore analogowy (scena / szafa rack) – 1 kpl.: dźwiękowy kabel wieloparowy 12 wejść, 4 wyjścia, 15m, złącza 12 x XLRF oraz 4x XLRM zamontowane w skrzynce tzw stageboxie, z drugiej strony złącza nakablowe. 13. Przyłącze sceniczne PS1 – 1 kpl.: wykonane pod wymiar, aluminiowa płyta czołowa, złącza wideo (Cat.6), hdmi, dźwiękowe i zasilające 12 x XLR-F, 4 x XLR-M, 4x RJ45 2x 230V~. 14. Przyłącze sceniczne AV FOH – 1 kpl.: wykonane pod wymiar, aluminiowa płyta czołowa, złącza wideo (Cat.6), dźwiękowe i zasilające 8 x XLR-F, 4x RJ45 ,2x 230V~.15. Zasilanie do przyłączy scenicznych - 1 kpl.: należy wykonać okablowanie wraz z wprowadzeniem kabli do zamontowanej rozdzielni elektrycznej - należy zamontować wymagane zabezpieczenie obwodu (bezpieczniki). 16. Statyw mikrofonowy – wysoki – 12 szt.: statyw do mikrofonu - typ ""żuraw"" (standardowy) - wysokość w zakresie: wysokość minimalna 90 cm - wysokość z ramieniem co najmniej 230 cm, podstawa składana, pokrętła plastikowe wykonane z wysokoudarowego poliamidu. 17. Statyw mikrofonowy – średni – 4 szt.: statyw do mikrofonu podsłuchowy 65/155cm, pokrętła plastikowe wykonane z wysokoudarowego poliamidu. 18. Di – box aktywny mono – 2 szt.: wejścia aktywne symetryczne/niesymetryczne jack, XLR złącza: 2x Jack, 1x XLR. 19. Di – box aktywny stereo – 2 szt.: złącza 2 x combo XLR, 2 x 1/4"" TRS, 1/8"" stereo TRS Wyjścia Złącza 2 x XLR 3-pinImpedancja. Zasilanie Napiecie +48V Phantom. 20. Kabel mikrofonowy XLR/XLR 10m – 20 szt.: przewód mikrofonowy oraz złącza. 21. Kabel mikrofonowy XLR/XLR 5m – 20 szt.: przewód mikrofonowy oraz złącza. 22. Kabel TRS/TRS 5m – 8 szt.: przewód instrumentalny oraz złącza. 23. Multicore analogowy zwijany na bęben ze złączami – 1 szt.: dźwiękowy kabel wieloparowy 24 wejścia, 8 wyjść, 30m, bęben do nawijania i transportowania kabla, złącza 24 x XLRF oraz 8x XLRM na budowie bębna, z drugiej strony złącza nakablowe. 24. Skrzynia transportowa na statyw mikrofonowy - 2 szt.: na 12 statywów, wykonana ze sklejki, galanteria stalowa z blachy ocynkowanej, 2 koła krawędziowe, uchwyt od góry i dwa uchwyty po bokach.
2 | WYPOSAŻENIE PRAC. MUZ. - PLAST. | szt/kpl | OPIS
2.1 | Izolacja akustyczna sali muzycznej | 1 | Izolacja wykonana na bazie tapety akustycznej grubości minimum 5 mm przeznaczonej do malowania. Tapeta układana na trzech ścianach - bez ściany z oknami. Ułożoną tapetę należy pomalować farbą lateksową w kolorze jasnym (kolor do uzgodnienia). Pow. 80,7 m2.
2.2 | Interface na 15 wejść | 1 | Interfejs audio na co najmnie 15 wejść
2.3 | Mikrofony studyjne i nagłośnieniowe (13 dynamicznych, 2 pojemnościowe) | 15 | 1. Mikrofon dynamiczny dla wokalu / uniwersalny - 13 szt.: charakterystyka częstotliwościowa dobrana pod kątem wokalu, z rozjaśnionym środkowym pasmem oraz podciętymi basami. Charakterystyka kardioidalna , przetwornik dynamiczny charakterystyka częstotliwościowa min 30 maksymalnie 50 Hz - minimalnie 15000 maksymalnie 20000 Hz, złącze XLR 2. Mikrofon pojemnościowy - 2 szt.: mikrofon pojemnościowy o kardioidalnej charakterystyce kierunkowości, pasmo przenoszenia 20Hz do 20kHz, ekwiwalentny poziom szumów własnych: 16 dBA do 19 dBA.
2.4 | Statywy mikrofonowe | 15 | 1. Statyw mikrofonowy, średni 15 szt.: statyw do mikrofonu podsłuchowy 65/155cm, pokrętła plastikowe wykonane z wysokoudarowego poliamidu. 2. Skrzynia transportowa na statyw mikrofonowy – 2 szt.: skrzynia do przechowywania oraz transportu 12 statywów mikrofonowych. Wykonana ze sklejki Galanteria stalowa z blachy ocynkowanej. Dwa koła krawędziowe oraz uchwyt od góry oraz dwa uchwyty po bokach.
2.5 | Kable | 35 | 1. Kabel mikrofonowy XLR/XLR 10 m – 15 szt.: przewód mikrofonowy oraz złącza. 2. Kabel mikrofonowy XLR/XLR 5 m – 15 szt.: przewód mikrofonowy oraz złącza. 3. Kabel jack-jack 6,3 mm – 5 szt.: kabel jack-jack 6,3 mm długość minimum 5m.
2.6 | Monitory audio | 2 | Aktywne monitory audio 2 szt.: aktywny szerokopasmowy głośnik o parametrach nie gorszych niż: 2-drożny frontowy/monitor co najmniej 12". Pasmo przenoszenia (± 3 dB) Główne: min 45 max 56 Hz - min 16 max 20 kHz, wzmacniacz klasy D, całkowita moc co najmniej 1200 W, maksymalny poziom szczytowy SPL: w zakresie 125 dB - 140 dB, złącza wejściowe: 2 x XLR combo, złącza wyjściowe: 1 x XLR, wbudowane DSP/ Wi-Fi lub Bluetooth, sterowanie i zarządzanie przez aplikację na platformy (IOS, Android), w zestawie statyw umożliwiający wolnostojące ustawienie głośnika.
2.7 | Słuchawki | 15 | Słuchawki studyjne wokółuszne, zamknięte: profesjonalne słuchawki studyjne wokółuszne, zamknięte z wyłącznikiem w pałąku (po zawieszeniu na wieszaku automatycznie się wyłączają). W zestawie odłączany kabel prosty co najmniej 1 m i kabel zwijany co najmniej 5 m. Pasmo przenoszenia w zakresie częstotliwości 16Hz-20kHz,czułość w zakresie od 90 dB so 115 dB . Dwa zestawy poduszek. Przejściówka z jack 6,3 na mini jack stereo.
2.8 | Mikser | 1 | 1. Mikser - cyfrowa 16 kanałowa konsola miksowania dźwięku sterowana z tableta 1 szt.: co najmniej 16 wejść, zintegrowany router WiFi, oprogramowanie sterujące zdalnie pracą miksera dostępne na urządzenia mobilne z systemem Android, iOS, port USB dla wewnętrznego odtwarzania i rejestrowania, parametryczny EQ lub 31-pasmowym EQ graficznym. 6 wyjść aux XLR i 2 wyjścia główne XLR gniazdo słuchawkowe. 2. Tablet sterowania dźwięku dla powyższej konsolety 1 szt.: wyświetlacz: co najmniej 10.2" ,pamięć wbudowana co najmniej 64 GB, pamięć RAM minimum 4 GB, Komunikacja: Wi-Fi 802.11 a/b/g/n/ac, Bluetooth co najmniej 4.2, złącze słuchawkowe, system Android co najmniej 11 lub IOS co najmniej 15.
2.9 | Wzmacniacz | 1 | Wzmacniacz dedykowany do gitary elektroakustycznej - wzmacniacz typu Combo ( wzmacniacz i głośnik zamontowany w jednej obudowie), wzmacniacz tranzystorowy, moc co najmniej 50 W, wejścia: gitarowe jack ¼”,wyjścia: słuchawkowe Jack, udowane efekty: chorus, reverb.
2.10 | Głośniki | 2 | Aktywny głośnik niskotonowy: aktywny zestaw niskotonowy o parametrach nie gorszych niż: głośnik 18", pasmo: min 35Hz max 50 Hz - min 80 Hz max 160 Hz, moc minimum 1200W, wejścia XLR, wyjście XLR, w zestawie statyw umożliwiający wolnostojące ustawienie głośnika.
2.11 | Odsłuchy | 2 | Dwudrożny pasywny głośnik odsłuchowy o parametrach nie gorszych niż: moc szczytowa minium 600 W, głośnik 12", pasmo przenoszenia min 50 max 70 Hz - min. 12 kHz max 20 kHz, SPL minimum 95 max 100 dB
Uwagi: Meble, stoliki uczniowskie, biurka, krzesełka uczniowskie muszą posiadać certyfikaty do użytku dla szkół. W pracowni językowej i terminalowej biurka nauczyciela zakupione w zestawie ze stolikami uczniowskimi, kolor i wzór z zestawu. Kolory mebli do ustalenia.
Zamawiający może odmówic akceptacji przyjęcia urządzenia jeżeli koszty materiałów eksploatacyjnych (np.: papier, tusz, toner) przekraczają średnie ceny rynkowe podobnych materiałów eksploatacyjnych podobnych urządzeń.
Wszystkie elemnty będące przedmiotem przetargu muszą uzyskać akceptację zamawiającego przed ich zamówieniem.