## ZADASZENIE STALOWE
ZADASZENIE STALOWE
Oznaczenie | Liczba szt. | Długość elementów liniowych | Masa jedn. | Masa 1 sztuki | Masa całkowita | Gatunek stali
[-] | [-] | [m] | [kg/m], [kg/m2] | [kg] | [kg] | [-]
IPE140 | 22 | 4.85 | 12.9 | 62.565 | 1376.43 | S235
RK100x100x5 | - | 24.76 | 14.4 | - | 356.544 | S235
RK100x100x5 | 22 | 1.07 | 14.4 | 15.408 | 338.976 | S235
L120x120x10 | 44 | 0.08 | 36.424 | 2.9139 | 128.2125 | S235
BL120x180x16 | 22 | 0.18 | 15.072 | 2.713 | 59.6851 | S235
BL200x80x10 | 22 | 0.2 | 6.28 | 1.256 | 27.632 | S235
BL140x10 | 22 | - | - | 1.3463 | 29.6181 | S236
BL100x100x8 | 22 | 0.1 | 6.28 | 0.628 | 13.816 | S235
BL100x85x10 | 42 | 0.1 | 6.6725 | 0.66725 | 28.0245 | S236
BL165x100x10 | 42 | 0.165 | 7.85 | 1.2953 | 54.4005 | S235
UWAGA: Przed zamówieniem stali profilowanej sprawdzić na budowie zgodność wymiarów belek w świetle podpór. |  |  | S = |  | 2413.3387 | [kg]
|  |  | Dodatek na spoiny 1,8%: |  | 43.4401 | [kg]
|  |  | Razem: |  | 2456.7787 | [kg]
|  |  | Ogółem: |  | 2456.7787 | [kg]

## NADPROŻA I BELKI STALOWE
NADPROŻA STALOWE - POZ.1.2
Poz. | Liczba elementów | Profil | Liczba szt. | Długość elementów liniowych | Wymiary elementów powierzchniowych |  |  | Pow. | Masa jedn. | Masa 1 sztuki | Masa całkowita | Gatunek stali
[5 empty] | Grub. | Dł. | Szer.
[-] | [-] | [-] | [-] | [m] | [mm] | [mm] | [mm] | [m2] | [kg/m], [kg/m2] | [kg] | [kg] | [-]
POZ.1.2 L | 255 | L 70x6 | 4 | 2.12 |  |  |  | 0 | 6.38 | 13.5256 | 13796.112 | S235
POZ.1.2 gr.14cm | 255 | HEA120 | 1 | 1.4 |  |  |  | 0 | 19.9 | 27.86 | 7104.3 | S235
UWAGA: Przed zamówieniem stali profilowanej sprawdzić na budowie zgodność wymiarów belek w świetle podpór. | [8 empty] | S = |  | 20900.412 | [kg]
[9 empty] | Dodatek na spoiny 1,8%: |  | 376.2074 | [kg]
[9 empty] | Razem: |  | 21276.6194 | [kg]
[9 empty] | Ogółem: |  | 21276.6194 | [kg]
NADPROŻA STALOWE - POZ.2.1-2.3
Poz. | Liczba elementów | Profil | Liczba szt. | Długość elementów liniowych | Wymiary elementów powierzchniowych |  |  | Pow. | Masa jedn. | Masa 1 sztuki | Masa całkowita | Gatunek stali
[5 empty] | Grub. | Dł. | Szer.
[-] | [-] | [-] | [-] | [m] | [mm] | [mm] | [mm] | [m2] | [kg/m], [kg/m2] | [kg] | [kg] | [-]
POZ.2.1-3 L | 10 | L 100x10 | 4 | 2.12 |  |  |  | 0 | 15 | 31.8 | 1272 | S235
POZ.2.1 gr.21cm | 3 | I100 | 2 | 1.4 |  |  |  | 0 | 8.34 | 11.676 | 70.056 | S235
|  | bl. 8x80 | 4 |  | 8 | 190 | 80 | 0.0152 | 62.8 | 0.95456 | 11.4547 | S235
POZ.2.2 gr.23cm | 5 | I100 | 2 | 1.4 |  |  |  | 0 | 8.34 | 11.676 | 116.76 | S235
|  | bl. 8x80 | 4 |  | 8 | 210 | 80 | 0.0168 | 62.8 | 1.055 | 21.1008 | S235
POZ.2.3 gr.25cm | 2 | I100 | 2 | 1.4 |  |  |  | 0 | 8.34 | 11.676 | 46.704 | S235
|  | bl. 8x80 | 4 |  | 8 | 230 | 80 | 0.0184 | 62.8 | 1.1555 | 9.2442 | S235
UWAGA: Przed zamówieniem stali profilowanej sprawdzić na budowie zgodność wymiarów belek w świetle podpór. | [8 empty] | S = |  | 1547.3197 | [kg]
[9 empty] | Dodatek na spoiny 1,8%: |  | 27.8518 | [kg]
[9 empty] | Razem: |  | 1575.1714 | [kg]
[9 empty] | Ogółem: |  | 1575.1714 | [kg]
NADPROŻA STALOWE - POZ.2.4-2.5
Poz. | Liczba elementów | Profil | Liczba szt. | Długość elementów liniowych | Wymiary elementów powierzchniowych |  |  | Pow. | Masa jedn. | Masa 1 sztuki | Masa całkowita | Gatunek stali
[5 empty] | Grub. | Dł. | Szer.
[-] | [-] | [-] | [-] | [m] | [mm] | [mm] | [mm] | [m2] | [kg/m], [kg/m2] | [kg] | [kg] | [-]
POZ.2.4-5 L | 7 | L 100x10 | 4 | 2.12 |  |  |  | 0 | 15 | 31.8 | 890.4 | S235
POZ.2.4 gr.28cm | 3 | I100 | 3 | 1.4 |  |  |  | 0 | 8.34 | 11.676 | 105.084 | S235
|  | bl. 8x80 | 4 |  | 8 | 260 | 80 | 0.0208 | 62.8 | 1.3062 | 15.6749 | S235
POZ.2.5 gr.38cm | 4 | I100 | 3 | 1.4 |  |  |  | 0 | 8.34 | 11.676 | 140.112 | S235
|  | bl. 8x80 | 4 |  | 8 | 360 | 80 | 0.0288 | 62.8 | 1.8086 | 28.9382 | S235
UWAGA: Przed zamówieniem stali profilowanej sprawdzić na budowie zgodność wymiarów belek w świetle podpór. | [8 empty] | S = |  | 1180.2091 | [kg]
[9 empty] | Dodatek na spoiny 1,8%: |  | 21.2438 | [kg]
[9 empty] | Razem: |  | 1201.4529 | [kg]
[9 empty] | Ogółem: |  | 1201.4529 | [kg]
NADPROŻA STALOWE - POZ.3.1
Poz. | Liczba elementów | Profil | Liczba szt. | Długość elementów liniowych | Wymiary elementów powierzchniowych |  |  | Pow. | Masa jedn. | Masa 1 sztuki | Masa całkowita | Gatunek stali
[5 empty] | Grub. | Dł. | Szer.
[-] | [-] | [-] | [-] | [m] | [mm] | [mm] | [mm] | [m2] | [kg/m], [kg/m2] | [kg] | [kg] | [-]
POZ.3.1 L | 1 | L 100x10 | 4 | 2.17 |  |  |  | 0 | 15 | 32.55 | 130.2 | S235
POZ.3.1 gr.24cm | 1 | I100 | 2 | 1.5 |  |  |  | 0 | 8.34 | 12.51 | 25.02 | S235
|  | bl. 8x80 | 6 |  | 8 | 220 | 80 | 0.0176 | 62.8 | 1.1053 | 6.6317 | S235
UWAGA: Przed zamówieniem stali profilowanej sprawdzić na budowie zgodność wymiarów belek w świetle podpór. | [8 empty] | S = |  | 161.8517 | [kg]
[9 empty] | Dodatek na spoiny 1,8%: |  | 2.9133 | [kg]
[9 empty] | Razem: |  | 164.765 | [kg]
[9 empty] | Ogółem: |  | 164.765 | [kg]
NADPROŻA STALOWE - POZ.3.3
Poz. | Liczba elementów | Profil | Liczba szt. | Długość elementów liniowych | Wymiary elementów powierzchniowych |  |  | Pow. | Masa jedn. | Masa 1 sztuki | Masa całkowita | Gatunek stali
[5 empty] | Grub. | Dł. | Szer.
[-] | [-] | [-] | [-] | [m] | [mm] | [mm] | [mm] | [m2] | [kg/m], [kg/m2] | [kg] | [kg] | [-]
POZ.3.3 L | 1 | L 100x10 | 4 | 2.17 |  |  |  | 0 | 15 | 32.55 | 130.2 | S235
POZ.3.3 gr.28cm | 1 | I100 | 3 | 1.7 |  |  |  | 0 | 8.34 | 14.178 | 42.534 | S235
|  | bl. 8x80 | 6 |  | 8 | 260 | 80 | 0.0208 | 62.8 | 1.3062 | 7.8374 | S235
UWAGA: Przed zamówieniem stali profilowanej sprawdzić na budowie zgodność wymiarów belek w świetle podpór. | [8 empty] | S = |  | 180.5714 | [kg]
[9 empty] | Dodatek na spoiny 1,8%: |  | 3.2503 | [kg]
[9 empty] | Razem: |  | 183.8217 | [kg]
[9 empty] | Ogółem: |  | 183.8217 | [kg]
WZMOCNIENIE WYCIĘCIA OTWORU W STROPIE
Poz. | Liczba elementów | Profil | Długość elementów liniowych | Wymiary elementów powierzchniowych |  |  | Pow. | Masa jedn. | Masa 1 sztuki | Masa całkowita | Gatunek stali
|  |  |  | Grub. | Dł. | Szer.
[-] | [-] | [-] | [m] | [mm] | [mm] | [mm] | [m2] | [kg/m], [kg/m2] | [kg] | [kg] | [-]
ES-1 | 24 | IPE180 | 3.15 |  |  |  | 0 | 18.8 | 59.22 | 1421.28 | S235
ES-2 | 14 | IPE180 | 0.82 |  |  |  | 0 | 18.8 | 15.416 | 215.824 | S235
ES-3 | 2 | IPE270 | 2.99 |  |  |  | 0 | 36.1 | 107.939 | 215.878 | S235
ES-4 | 1 | IPE270 | 0.82 |  |  |  | 0 | 36.1 | 29.602 | 29.602 | S235
UWAGA: Przed zamówieniem stali profilowanej sprawdzić na budowie zgodność wymiarów belek w świetle podpór. | [7 empty] | S = |  | 1882.584 | [kg]
[8 empty] | Dodatek na spoiny 1,8%: |  | 33.8865 | [kg]
[8 empty] | Razem: |  | 1916.4705 | [kg]
[8 empty] | Ogółem: |  | 1916.4705 | [kg]
NADPROŻA STALOWE NAD OTWORAMI W ŚCIANIE
Poz. | Liczba elementów | Profil | Liczba szt. | Długość elementów liniowych | Wymiary elementów powierzchniowych |  |  | Pow. | Masa jedn. | Masa 1 sztuki | Masa całkowita | Gatunek stali
[5 empty] | Grub. | Dł. | Szer.
[-] | [-] | [-] | [-] | [m] | [mm] | [mm] | [mm] | [m2] | [kg/m], [kg/m2] | [kg] | [kg] | [-]
POZ.2.6 gr.27cm | 2 | I120 | 2 | 1.06 |  |  |  | 0 | 11.1 | 11.766 | 47.064 | S235
|  | bl. 8x80 | 4 |  | 8 | 250 | 80 | 0.02 | 62.8 | 1.256 | 10.048 | S235
POZ.2.7 gr.30cm | 4 | I120 | 3 | 1.06 |  |  |  | 0 | 11.1 | 11.766 | 141.192 | S235
|  | bl. 8x80 | 4 |  | 8 | 280 | 80 | 0.0224 | 62.8 | 1.4067 | 22.5075 | S235
POZ.2.7a gr.30cm | 1 | I120 | 3 | 1.4 |  |  |  | 0 | 11.1 | 15.54 | 46.62 | S235
|  | bl. 8x80 | 4 |  | 8 | 280 | 80 | 0.0224 | 62.8 | 1.4067 | 5.6269 | S235
POZ.2.8 gr.14cm | 20 | HEA120 | 1 | 1.06 |  |  |  | 0 | 19.9 | 19.9 | 398 | S235
POZ.2.9 gr.14cm | 40 | HEA120 | 1 | 1.06 |  |  |  | 0 | 19.9 | 19.9 | 796 | S235
UWAGA: Przed zamówieniem stali profilowanej sprawdzić na budowie zgodność wymiarów belek w świetle podpór. | [8 empty] | S = |  | 1467.0584 | [kg]
[9 empty] | Dodatek na spoiny 1,8%: |  | 26.4071 | [kg]
[9 empty] | Razem: |  | 1493.4655 | [kg]
[9 empty] | Ogółem: |  | 1493.4655 | [kg]
NADPROŻA STALOWE - POZ.2.11-2.12
Poz. | Liczba elementów | Profil | Liczba szt. | Długość elementów liniowych | Wymiary elementów powierzchniowych |  |  | Pow. | Masa jedn. | Masa 1 sztuki | Masa całkowita | Gatunek stali
[5 empty] | Grub. | Dł. | Szer.
[-] | [-] | [-] | [-] | [m] | [mm] | [mm] | [mm] | [m2] | [kg/m], [kg/m2] | [kg] | [kg] | [-]
POZ.2.11 L | 5 | L 70x6 | 4 | 2.02 |  |  |  | 0 | 6.38 | 12.8876 | 257.752 | S235
POZ.2.11 gr.14cm | 5 | HEA120 | 1 | 1.2 |  |  |  | 0 | 19.9 | 19.9 | 99.5 | S235
POZ.2.12 gr.14cm | 5 | HEA120 | 1 | 1.1 |  |  |  | 0 | 19.9 | 19.9 | 99.5 | S235
UWAGA: Przed zamówieniem stali profilowanej sprawdzić na budowie zgodność wymiarów belek w świetle podpór. | [8 empty] | S = |  | 456.752 | [kg]
[9 empty] | Dodatek na spoiny 1,8%: |  | 8.2215 | [kg]
[9 empty] | Razem: |  | 464.9735 | [kg]
[9 empty] | Ogółem: |  | 464.9735 | [kg]