## zad 1 - zał 3a SWZ
Zadanie nr 1 - Dostawy materiałów do okładzin podłogowych;
Pozycja | Rodzaj asortymentu/ właściwości, wielkość opakowania | producent lub symbol asortymentu* | j.m. | ilość | Cena jednostkowa netto w PLN ** | Stawka podatku VAT w % aktualna na dzień składania ofert *** | Wartość brutto w PLN (kol. 5x6 powiększona o stawkę podatku VAT) **
1 | 2 | 3 | 4 | 5 | 6 | 7 | 8
1 | Masa samopoziomująca do wyrównywania podłoża w zakresie od 1 do 10 mm, odporność na ściskanie po 28 dniach minimum 30 Mpa, ruch pieszy po 2 h, możliwość układania wykładziny po 48 h. W workach po 25 kg, Przykładowy produkt: UZIN NC 150 . |  | op | 80
2 | Masa samopoziomująca do wyrównywania podłoża grubowarstwowa, cementowa masa niwelująca pod wykładziny, podłogi pływające, drewniane podłogi warstwowe i ceramikę. Możliwość stosowania w zakresie od 2 do 40mm. Realne parametry masy: C25 ¦ F6. W workach po 25 kg. Przykładowy produkt UZIN NC 196 |  | op | 80
3 | Gotowy do użycia, szybkoschnący,dyspresyjny środek gruntujący do jastrychów i mas samopoziomujących, do wewnątrz i na zewnątrz, wzmacniający podłoże powierzchniowo, do podłoży nasiąkliwych i słabo nasiąkliwych. W opakowaniach po 10 kg. Przykładowy produkt: UZIN PE 350 |  | op | 30
4 | Masa naprawcza Do wypełniania dziur i ubytków Do miejscowego szpachlowania i wyrównywania powierzchni Na podłożach różnego typu jako masa naprawcza, wypełniająca i wygładzająca, Brak minimalnej grubości nakładanej warstwy, praktycznie od "zera" do dowolnej grubości. Po 25 minutach możliwość chodzenia i szpachlowania, Po 60 minutach możliwość układania wykładzin Do stosowania wewnątrz pomieszczeń, Zużycie: nie więcej niż 1,5 kg/mm/m² Przykładowy produkt: Uzin NC 182 - 20KG |  | op | 10
5 | Klej poliuretanowy do wykładzin , do wszelkiego rodzaju PCV i wykładzin kauczukowych, odporny na wilgoć, do podłoży nasiąkliwych i nienasiąkliwych, do klejenia na mokro, na półsucho i kontaktowego, bezrozpuszczalnikowy. W opakowaniach 2 - kg - Przykładowy produkt: UZIN KE 2000 S |  | op. | 8
6 | Klej poliuretanowy do wykładzin , do wszelkiego rodzaju PCV i wykładzin kauczukowych, odporny na wilgoć, do podłoży nasiąkliwych i nienasiąkliwych, do klejenia na mokro, na półsucho i kontaktowego, bezrozpuszczalnikowy. W opakowaniach 14 kg - Przykładowy produkt: UZIN KE 2000 S |  | op. | 20
cena oferty brutto w PLN (suma poz 1-6):
*Zamawiający wymaga wskazania w producenta i symbolu lub innych danych jednoznacznie identyfikujących oferowany asortyment. W przypadku niewskazania w ofercie danych jednoznacznie identyfikujących oferowany asortyment, Zamawiający odrzuci ofertę na podstawie art. 226 ust. 1 pkt 5 ustawy. Pod nazwą „Producent” należy rozumieć nazwę firmy, pod którą sprzedawany jest oferowany asortyment, bądź przedsiębiorcę wprowadzającego towar do obrotu na terytorium RP. Wykonawca nie może dokonać zmiany zaoferowanego Producenta, typu, modelu po złożeniu oferty.
** Należy wpisać. Ceny wskazane przez Wykonawcę muszą być podane w PLN cyfrowo w zaokrągleniu do dwóch miejsc po przecinku (groszy). Zasada zaokrąglenia – poniżej 5 należy końcówkę pominąć, powyżej i równe 5 należy zaokrąglić w górę.
***Należy wpisać
Dokument należy wypełnić i podpisać kwalifikowanym podpisem elektronicznym lub podpisem zaufanym lub podpisem osobistym.
Zamawiający zaleca zapisanie dokumentu w formacie PDF.

## zad 2 - zał 3b SWZ
Zadanie nr 2 - Dostawy glazury, terakoty, zapraw;
Pozycja | Rodzaj asortymentu/ właściwości, wielkość opakowania | producent lub symbol asortymentu* | j.m. | ilość | Cena jednostkowa netto w PLN ** | Stawka podatku VAT w % aktualna na dzień składania ofert *** | Wartość brutto w PLN (kol. 5x6 powiększona o stawkę podatku VAT) **
1 | 2 | 3 | 4 | 5 | 6 | 7 | 8
1 | Cienkowarstwowa zaprawa do mocowania płytek ceramicznych na podłożach odkształcalnych. Wysokoelastyczna (klasa S1). Do płytek gresowych, ceramicznych do wewnątrz i na zewnątrz. Nadający się do płytek wielkoformatowych. Worki po 25kg. |  | op | 100
2 | Fuga wodoodporna w op. 5kg, różne kolory |  | op | 98
3 | Glazura płytki wymiar 25x35cm +/- 5cm, gatunek pierwszy, odporność na plamienie kl.5 kolory: brąz, zielony, szary, kremowy, niebieski, beż. Kolory niejednolite. |  | m2 | 100
4 | Glazura płytki wymiar 25x20cm +/- 5cm, gatunek pierwszy, odporność na plamienie kl.5 kolory: brąz, zielony, szary, kremowy, niebieski, beż. Kolory niejednolite. |  | m2 | 50
5 | Glazura płytki wymiar 15x15cm +/- 5cm, gatunek pierwszy, odporność na plamienie kl.5 kolory: brąz, zielony, szary, kremowy, niebieski, beż. Kolory niejednolite. |  | m2 | 100
6 | Gres antyposlizgowy wymiar 30x30cm +/- 5cm, gatunek pierwszy, antypoślizgowość R11,odporne na plamienie, nasiąkliwość poniżej 0,2%, kolory: brąz, cegła, beżowy, kremowy, niebieski. Kolory niejednolite. |  | m2 | 20
7 | Gres mrozoodporny,antypoślizgowy, 33x33x gr. 7,8mm gat.1 |  | szt | 2
8 | Gres płytki mrozoodporne wymiar 30x30cm +/- 5cm, gatunek pierwszy antypoślizgowość R10, nasiąkliwość poniżej 0,2%, kolory: brąz, cegła ,beżowy, kremowy, niebieski. Kolory niejednolite. |  | m2 | 10
9 | Gres szkliwiony,odporność na ścieranie kl. 4, gatunek pierwszy, antypoślizgowość R9, o nasiąkliwość poniżej 0,2%, wymiar 60x60cm +/- 5cm kolory: brąz, cegła, beżowy, kremowy, niebieski. Kolory niejednolite. |  | m3 | 5
10 | Gres szkliwiony,odporność na ścieranie kl. 4, gatunek pierwszy, antypoślizgowość R9, o nasiąkliwość poniżej 0,2%, wymiar 30x30cm +/- 5cm kolory: brąz, cegła, beżowy, kremowy, niebieski. Kolory niejednolite. |  | m2 | 20
11 | Gres płytki mrozoodporne wym. 45x45cm +/- 5cm, gatunek pierwszy, antypoślizgowość R10, nasiąkliwość poniżej 0,2%, kolory: brąz, cegła, beżowy, kremowy, niebieski. Kolory niejednolite. |  | m2 | 20
12 | Grunt - warstwa szczepna na trudne podłoża, wzmacnia podłoże i zwiększa przyczepność, na stare płytki, lastryko, lamperie, na gładki beton i płyty OSB, pod kleje, gładzie, hydroizolacje, na ściany i podłogi (również grzewcze) op. 5 kg |  | op | 10
13 | Kątownik aluminiowy ozdobny 30 x 30 x 3mm dł. 4mb (kolor srebrny). |  | mb | 10
14 | Kliny do glazury z tworzywa sztucznego opakowania po 100szt |  | op | 10
15 | Krzyżyki do glazury z tworzywa sztucznego 3mm opakowania po 100szt |  | op | 30
16 | Krzyżyki do glazury z tworzywa sztucznego 4mm opakowania po 100szt |  | op | 10
17 | Listwa dylatacyjna do gresu i terakoty |  | mb | 10
18 | Listwa progowa dywanowa (kolor srebrny lub złoty) |  | mb | 1
19 | Listwy do glazury z tworzywa sztucznego, różne kolory(odpowiednie do kolorów zamówionych płytek) zewn 9mm o dł 250cm |  | mb | 5
20 | Listwy maskujące progowe aluminiowe rózne kolory, dł 1mb |  | szt | 20
21 | Płytki klinkierowe kolor ceglany 12x25cm |  | m2 | 50
22 | Progi aluminiowe (kolor srebrny lub złoty) do terrakoty dł. 2,00 mb L10 i L12 |  | szt | 50
23 | Polimerowa, płynna folia uszczelniająca do wykonania izolacji przeciwwilgociowych pod okładziny ceramiczne wykonywanie wewnątrz i zewnątrz elastycznych, wodoodpornych hydroizolacji w miejscach narażonych na oddziaływanie wody i wilgoci (balkony, łazienki, toalety, kuchnie) stosowany pod płytki ceramiczne; op 12 KG |  | op | 50
24 | Średniowarstwowa (do 15 mm) elastyczna zaprawa klejowa do płytek ceramicznych, gresowych, klinkieru, nienasiąkliwego kamienia naturalnego. Mrozoodporna. Do stosowania na podłożach o zwiększonym obciążeniu. Worki po 25kg. |  | op | 10
25 | Terrakota płytki wymiar 30x30cm +/- 5cm, gatunek pierwszy, klasa ścieralności kl.4, odporność na plamienie kl.5, kolory: brąz, zielony, szary, kremowy, niebieski, beż. Kolory niejednolite. |  | m2 | 40
26 | Stopnica ryflowana ścieralność gres mrozoodporna,antypoślizgowa 33x33xgr.7,8 gat.1, kolory do wyboru : brąz, cegła, beżowy, kremowy, niebieski lub Kolory niejednolite. |  | szt | 100
27 | System poziomowania płytek zestaw 100 szt gr. od 1mm |  | op. | 50
cena oferty brutto w PLN (suma poz 1-27):
*Zamawiający wymaga wskazania w producenta i symbolu lub innych danych jednoznacznie identyfikujących oferowany asortyment. W przypadku niewskazania w ofercie danych jednoznacznie identyfikujących oferowany asortyment, Zamawiający odrzuci ofertę na podstawie art. 226 ust. 1 pkt 5 ustawy. Pod nazwą „Producent” należy rozumieć nazwę firmy, pod którą sprzedawany jest oferowany asortyment, bądź przedsiębiorcę wprowadzającego towar do obrotu na terytorium RP. Wykonawca nie może dokonać zmiany zaoferowanego Producenta, typu, modelu po złożeniu oferty.
** Należy wpisać. Ceny wskazane przez Wykonawcę muszą być podane w PLN cyfrowo w zaokrągleniu do dwóch miejsc po przecinku (groszy). Zasada zaokrąglenia – poniżej 5 należy końcówkę pominąć, powyżej i równe 5 należy zaokrąglić w górę.
***Należy wpisać
Dokument należy wypełnić i podpisać kwalifikowanym podpisem elektronicznym lub podpisem zaufanym lub podpisem osobistym.
Zamawiający zaleca zapisanie dokumentu w formacie PDF.

## zad 3 - zał 3c SWZ
Zadanie nr 3 - dostawy chemii budowlanej i lakierów
Pozycja | Rodzaj asortymentu/ właściwości, wielkość opakowania | producent lub symbol asortymentu* | j.m. | ilość | Cena jednostkowa netto w PLN ** | Stawka podatku VAT w % aktualna na dzień składania ofert *** | Wartość brutto w PLN (kol. 5x6 powiększona o stawkę podatku VAT) **
1 | 2 | 3 | 4 | 5 | 6 | 7 | 8
1 | Aceton w opakowaniach 1L. |  | szt. | 100
2 | Akryl biały, brązowy, szary i beż (310 ml kartusz) masa akrylowa ogólnego zastosowania do uszczelniania złączy oraz formowania elastycznego uszczelnienia pomiędzy elementami konstrukcyjnymi. Wypełnianie rys, pęknięć w murach, ścianach. |  | szt. | 98
3 | Akryl szpachlowy biały do szybkich napraw. Kartusz min. 300 maks. 320 ml |  | szt. | 100
4 | Bejca na bazie rozpuszczalników organicznych, barwników i pigmentów (różne kolory) w opakowaniu 0,8L |  | szt. | 50
5 | Benzyna ekstrakcyjna poj. 0,5L |  | szt. | 100
6 | Benzyna ekstrakcyjna w opakowaniu o pojemności 5 L |  | szt. | 20
7 | Bezsilikonowy płyn spawalniczy w op. 400 ml, OPN lub Normatek |  | szt. | 2
8 | Impregnat przeznaczony do ochronnego i dekoracyjnego malowania przedmiotów drewnianych na zewnątrz pomieszczeń. W opakowaniu 10 kg |  | szt. | 10
9 | Kwas lutowniczy - 35ml |  | szt. | 5
10 | Kit akrylowy do drewna (buk jasny średni, mahoń, wiśnia) w opakowaniach po 150 g. |  | szt. | 20
11 | Kit poliuretanowy uszczelniający Sikaflex 11Fc 300 ml - różne kolory do wyboru (biały, cementowo-szara, czarna, beżowa, brązowa, jasny brązowy, ceglasty, grafitowy. |  | szt. | 20
12 | Lakier podkładowy do gruntowania powierzchni drewnianych w op. 1 l |  | szt. | 10
13 | Lakier Jednoskładnikowy poliuretanowy do parkietów i innych powierzchni drewnianych o zwiększonej odporności na ścieranie, zarysowania i inne uszkodzenia mechaniczne (połysk, półmat) w opakowaniu 0,8 (+/- 0,2 ) L |  | szt. | 10
14 | Lakier Jednoskładnikowy poliuretanowy do parkietów i innych powierzchni drewnianych o zwiększonej odporności na ścieranie, zarysowania i inne uszkodzenia mechaniczne (połysk, półmat) w opakowaniu 3 L |  | szt. | 10
15 | Lakier ochronno-dekoracyjny - transparentny w op. 5 L, Funkcja zabezpieczająco-ochronną dla powierzchni wewnątrz pomieszczeń, uprzednio pomalowanych odpornymi na szorowanie farbami. Przeznaczony do zabezpieczania powierzchni ścian w ciągach komunikacyjnych oraz w innych pomieszczeniach intensywnie użytkowanych, ekologiczny do obiektów użyteczności publicznej, do szybkiej renowacji starych lamperii ftalowych, mozliwość stosowania transparentna warstwa ochronna do betonu. Wydajność do 10 m2/l przy jednej warstwie w zależności od chłonności podłoża. |  | szt. | 30
16 | Lakier Nitro w opakowaniu 1L |  | szt. | 10
17 | Lakier bezbarwny, satynowy do ścian . Op 1 L. |  | szt. | 10
18 | Lakier nitrocelulozowy podkładowy do drewna, przeznaczony do malowania podłóg lub parkietów lakierami poliuretanowymi lub innymi chemoutwardzalnymi, a także jako podskład przy malowaniu boazerii i innych przedmiotów z litego drewna lakierami nitrucelulozowymi. W opakowaniu 5L |  | szt. | 1
19 | Lakierobejca, odporna na zmienne warunki atmosferyczne, trwały kolor, trwała powłoka, odporna na uderzenia (różne kolory) w opakowaniu 1 L |  | szt. | 5
20 | Oliwka maszynowa uniwersalna w op. 100 ml |  | szt. | 20
21 | Odrdzewiacz z aplikatorem 450 ml WD-40 |  | szt. | 50
22 | Pianka montażowa niskoprężna opakowanie 750 ml, wydajność 60L/1000ml - pistoletowa piana montażowo-uszczelniająca o doskonałej przyczepności do większości materiałów budowlanych. uszczelnienia przy montażu ościeżnic okiennych i drzwiowych, parapetów, rolet, stopni schodów itp., wypełnianie i izolacja przepustów rurowych i kablowych, elementów instalacji centralnego ogrzewania i wodno – kanalizacyjnej, wypełnianie i wygłuszanie ścian działowych, elementów prefabrykowanych w konstrukcjach szkieletowych, wypełnianie szczelin w złączach ściennych i stropowych |  | szt. | 50
23 | Pianka poliuretanowa montażowa niskoprężna w op. 750 ml |  | szt. | 50
24 | Płyn do gruntowego czyszczenia mebli zmywający zanieczyszczenia powstałe przy produkcji jak plamy po kleju, flamastrach itp., opakowanie do 0,5 lub 1 l |  | szt. | 10
25 | Preparat antyodpryskowy SPAWMIX 400ml |  | szt. | 40
26 | Rozcieńczalnik ftalowy poj. 0,5 l |  | szt. | 100
27 | Rozcieńczalnik ftalowy w opakowaniu o pojemności 5 L |  | szt. | 50
28 | Rozcieńczalnik karbamidowy op. 0,5L |  | szt. | 100
29 | Rozcieńczalnik nitro poj. 0,5L |  | szt. | 150
30 | Rozpuszczalnik chlorokauczukowy w op. 0,5L |  | szt. | 100
31 | Rozpuszczalnik uniwersalny w opakowaniu o pojemności 5 L |  | szt. | 50
32 | Silikon dekarski biały, bezbarwny, brązowy, szary i beż (310ml kartusz) |  | szt. | 100
33 | Silikon sanitarny biały, bezbarwny, brązowy, szary i beż (310ml kartusz) |  | szt. | 300
34 | Silikon szklarski bezbarwny, biały, brązowy (310ml kartusz) |  | szt. | 20
35 | Silikon uniwersalny, biały, bezbarwny, brązowy, szary i beż (310ml kartusz) |  | szt. | 100
36 | Smar grafitowy w sprayu w op. 400ml |  | szt. | 5
37 | Smar maszynowy w opakowaniach 0,5kg |  | szt. | 20
38 | Smar suchy z PTFE 400 ml |  | szt. | 10
39 | Smar biały litowy z PTFE 400 ml |  | szt. | 10
40 | Smar o podwyższonej przyczepności 500ML z przeznaczeniem do m.in.: okuć okiennych i zawiasów. |  | szt. | 10
41 | Spray pleśniobójczy. Niszczący pleśń, glony, mech, grzyby i bakterie, działający natychmiast, nie zawierający propelentu. Opakowania 500 ml wraz z atomizerem. |  | szt. | 100
42 | Szpachla akrylowa uniwersalna - tynki akrylowe, cementowo-wapienne, gipsowe, wewnętrzne, zewnętrzne w opakowaniu 0,8 kg |  | szt. | 100
43 | Szpachla do parkietu, bazujące na wodzie spoiwo płynne do mieszania z pyłem drzewnym. Do wypełniania fug do grubości 2 mm i miejscowych uszkodzeń. W opakowaniu 1 kg |  | szt. | 5
44 | Szpachlowa akrylowa, materiał wypełniający do szpachlowania betonu, tynków, drewna, płyt gipsowo-kartonowych oraz powierzchni metalowych, po uprzednim zabezpieczeniu ich powłoką antykorozyjną. Przeznaczona jest do użytku wewnętrznego i zewnętrznego. W opakowaniu 0,5 kg. |  | szt. | 20
45 | Szybkoschnąca emulsja do gruntowania i wzmacniania wszystkich nasiąkliwych, nadmiernie chłonnych i osłabionych podłoży. Pod kleje, gładzie, tynki, posadzki, farby, do stosowania wewnątrz i na zewnątrz w zakresie temperatur od od 5 °C do 30 °C. Po wyschnięciu bezbarwna i przepuszczająca parę wodną, nie palna. Szybki czas schnięcia. Opakowanie 5 kg. |  | szt. | 250
46 | Środek do zabezpiecznia ogniochronnego drewna w op. 5 kg |  | szt. | 5
47 | Środek do zabezpiecznia ogniochronnego drewna w op. 1 kg |  | szt. | 10
48 | Wazelina techniczna w op.500g |  | szt. | 20
49 | Wosk miękki do uzupełnień w laskach różne kolory w op.40g. |  | szt. | 100
50 | Zmywacz do farb do usuwania starych powłok farb i lakierów (olejnych, ftalonowych, winylowych, chlorokauczukowych, akrylowych itp). Przeznaczony jest do stosowania na powierzchniach szklanych, metalowych, drewnianych, kamiennych, betonowych itp.emulsja 400g |  | szt. | 5
51 | Zmywacz do usuwania nieutwardzonej pianki poliuretanowej z podłoży nieporowatych, np. szkła, metali i niektórych tworzyw sztucznych, czyszczenie zaworu puszki i pistoletu do pianki, odtłuszczanie powierzchni metalowych przed zastosowaniem poliuretanów i silikonów. op. 500ml |  | szt. | 5
cena oferty brutto w PLN (suma poz 1-51):
*Zamawiający wymaga wskazania w producenta i symbolu lub innych danych jednoznacznie identyfikujących oferowany asortyment. W przypadku niewskazania w ofercie danych jednoznacznie identyfikujących oferowany asortyment, Zamawiający odrzuci ofertę na podstawie art. 226 ust. 1 pkt 5 ustawy. Pod nazwą „Producent” należy rozumieć nazwę firmy, pod którą sprzedawany jest oferowany asortyment, bądź przedsiębiorcę wprowadzającego towar do obrotu na terytorium RP. Wykonawca nie może dokonać zmiany zaoferowanego Producenta, typu, modelu po złożeniu oferty.
** Należy wpisać. Ceny wskazane przez Wykonawcę muszą być podane w PLN cyfrowo w zaokrągleniu do dwóch miejsc po przecinku (groszy). Zasada zaokrąglenia – poniżej 5 należy końcówkę pominąć, powyżej i równe 5 należy zaokrąglić w górę.
***Należy wpisać
Dokument należy wypełnić i podpisać kwalifikowanym podpisem elektronicznym lub podpisem zaufanym lub podpisem osobistym.
Zamawiający zaleca zapisanie dokumentu w formacie PDF.