## Table 1
KOSZTORYS OFERTOWY Załącznik nr 7
Przebudowa kolizji sieci elektroenergetycznych
Lp. | Nr spec. techn. | Opis | j.m. | Ilość | Cena | Wartość
ROZBUDOWA DROGI POWIATOWEJ NR 1241K WIELKA WIEŚ – BOCZKOWICE – SŁABOSZÓW
1 | KOLIZJA NR 1 PRZEKŁADKA KABLA - KOD CPV: 45317300-5, 45311100-1, 45311200-2, 45314310-7, 45312310-3
1 d.1 | E-00.00.02 | Kopanie rowów dla kabli w sposób ręczny | m3 | 6.4
2 d.1 | E-00.00.02 | Wywóz ziemi samochodami skrzyniowymi na odległość do 20 km | m3 | 1.6
3 d.1 | E-00.00.02 | Nasypanie warstwy piasku grubości 10 cm na dnie rowu kablowego o szerokości do 0.6 m | m | 40
4 d.1 | E-00.00.02 | Zasypywanie rowów dla kabli wykonanych mechanicznie | m3 | 4.8
5 d.1 | E-00.00.02 | Kopanie rowów dla kabli w sposób ręczny. Odkopanie istniejących kabli | m3 | 6.16
6 d.1 | E-00.00.02 | Demontaż i zwinięcie kabla ułożonego w gruncie | m | 21
7 d.1 | E-00.00.02 | Ułożenie w wykopie rur osłonowych karbowanych z HDPE fi 110 dla kabli NN. Rura koloru niebieskiego | m | 6
8 d.1 | E-00.00.02 | Uszczelnienie rur osłonowych o średnicy do 160mm - masa uszczelniająca | szt | 5
9 d.1 | E-00.00.02 | Układanie kabli o masie do 3.0 kg/m w rowach kablowych ręcznie. YAKXS 4x120mm2 | m | 21
10 d.1 | E-00.00.02 | Montaż w rowach muf przelotowych na kablach wielożyłowych z żyłami Al o przekroju do 240 mm2 na napięcie do 1 kV o izolacji i powłoce z tworzyw sztucznych. Wykonanie mufy kablowej przelotowej na kablu AL 4x120 | szt. | 2
11 d.1 | E-00.00.02 | Badanie linii kablowej nn - kabel 4-żyłowy | odc. | 1
12 d.1 | E-00.00.02 | Pomiar rezystancji izolacji instalacji elektrycznej - obwód 3-fazowy (pomiar pierwszy) | pomi ar | 1
13 d.1 | E-00.00.02 | Badania i pomiary instalacji uziemiającej (pierwszy pomiar) | szt. | 1
14 d.1 | E-00.00.02 | Obsługa geodezyjna | szt. | 1
Razem dział: KOLIZJA NR 1 PRZEKŁADKA KABLA - KOD CPV: 45317300-5, 45311100-1, 45311200- 2, 45314310-7, 45312310-3
2 | KOLIZJA NR 2 WYMIANA SŁUPA NR 8 - KOD CPV: 45317300-5, 45311100-1, 45311200-2, 45314310-7, 45312310-3
15 d.2 | E-00.00.02 | Demontaż mechaniczny słupów żelbetowych rozkracznych o dł. do 10 m. Żerdzie 2xŻN-10 wraz z osprzętem dla słupa typu K lub N. Materiał uzyskany z demontażu przeznaczony na złom. | szt. | 1
16 d.2 | E-00.00.02 | Demontaż przewodów linii niskiego napięcia o przekroju 35-50 mm2 bez demontażu izolacji na słupach żelbetowych Odpięcie jednostronne - do ponownego założenia | km prze w. | 0.38
17 d.2 | E-00.00.02 | Demontaż przewodów linii niskiego napięcia o przekroju do 25 mm2 bez demontażu izolacji na słupach żelbetowych. Odpięcie jednostronne - do ponownego założenia | km prze w. | 0.08
18 d.2 | E-00.00.02 | Demontaż przewodów linii niskiego napięcia o przekroju 35-50 mm2 bez demontażu izolacji na słupach żelbetowych z przeznaczeniem do ponownego montażu. Przyłącza AsXSn4x16mm2 do przepięcia na nowy słup | km prze w. | 0.03
19 d.2 | E-00.00.02 | Montaż i stawianie słupów linii napowietrznej nn z żerdzi wirowanych - pojedynczy o długości do 10.5 m. Słup E10,5/13,5 | słup | 1
20 d.2 | E-00.00.02 | Montaż konstrukcji stalowych i osprzętu linii napowietrznej nn - poprzecznik narożny lub krańcowy | szt. | 1
21 d.2 | E-00.00.02 | Montaż konstrukcji stalowych i osprzętu linii napowietrznej nn - konstrukcja typu KTK o 1 izolatorze | szt. | 1
22 d.2 | E-00.00.02 | Montaż konstrukcji stalowych i osprzętu linii napowietrznej nn - trzon kabłąkowy z izolatorem s- 80/2 | szt. | 5
23 d.2 | E-00.00.02 | Montaż i stawianie słupów linii napowietrznej nn z żerdzi wirowanych - hak wieszakowy z uchwytem dla przyłączy AsXSn | szt. | 1
24 d.2 | E-00.00.02 | Montaż przewodów izolowanych linii napowietrznej nn typu AsXSn lub podobnych o przekroju 4x16 mm2. Przyłącze istniejące | km prze w. | 0.03
25 d.2 | E-00.00.02 | Montaż przewodów nieizolowanych o przekroju do 50 mm2 linii napowietrznej nn. Przepięcie istniejących przewodów na nowy słup. | km/1 prze w. | 0.46
26 d.2 | E-00.00.02 | Montaż konstrukcji stalowych i osprzętu linii napowietrznej nn - tablice ostrzegawcze oraz tabliczka z numerem słupa | szt. | 1
27 d.2 | E-00.00.02 | Wykopy wąskoprzestrzenne, nieumocnione o szerokości dna do 1.5 m i głębokości do 3.0 m. Wykop dla nowego słupa nr 8 | m3 | 3.6
28 d.2 | E-00.00.02 | Obsługa geodezyjna | szt. | 1
Razem dział: KOLIZJA NR 2 WYMIANA SŁUPA NR 8 - KOD CPV: 45317300-5, 45311100-1, 45311200 -2, 45314310-7, 45312310-3
3 | KOLIZJA NR 3 DEMONTAŻ SŁUPA NR 30 ORAZ DEMONTAŻE OPRAW - KOD CPV: 45317300-5, 45311100-1, 45311200-2, 45314310-7, 45312310-3
29 d.3 | E-00.00.02 | Demontaż mechaniczny słupów żelbetowych rozkracznych o dł. do 10 m. Żerdzie 2xŻN-10 wraz z osprzętem dla słupa typu K lub N. Materiał uzyskany z demontażu przeznaczony na złom. | szt. | 1
30 d.3 | E-00.00.02 | Demontaż opraw oświetleniowych ze źródłem wyładowczym wraz wysięgnikiem ze słupa ŻN-12 - materiał przeznaczony na złom | kpl. | 6
Razem dział: KOLIZJA NR 3 DEMONTAŻ SŁUPA NR 30 ORAZ DEMONTAŻE OPRAW - KOD CPV: 45317300-5, 45311100-1, 45311200-2, 45314310-7, 45312310-3
Kosztorys netto VAT 23% Kosztorys brutto