## zestawienia
E. ZESTAWIENIA ROBÓT PRZEBUDOWA L.O. IM. T. KOŚCIUSZKI W PRUSZKOWIE
UWAGA, zestawienia nie obejmują:
- rozbiórek ogrodzeń, schodów, budynków
- robót ziemych związanych z realizacją budynków, sieci uzbrojenia terenu
- projektowanych ogrodzeń
- odwodnień liniowych na patio bydunku, wjeździe do garażu
- robót związanych z realizacją boisk
1. ZESTAWIENIE POWIERZCHNI UTWARDZONYCH
nazwa elementu |  | rodzaj utwardzenia |  | powierzchnia
droga pożarowa |  | kostka brukowa betonowa koloru szarego |  | 1132.5 | m2
pochylnia do garażu |  | kostka brukowa betonowa koloru szarego |  | 54.3 | m2
stanowiska postojowe |  | kostka brukowa betonowa koloru ciemnoszarego |  | 242.9 | m2
chodniki o wzmocnionej podbudowie |  | kostka brukowa betonowa koloru ciemnoszarego | 61.7x2.5= | 159.186 | m2
opaski |  | kostka brukowa betonowa koloru ciemnoszarego | 4.2+22.5= | 26.7 | m2
chodniki |  | kostka brukowa betonowa koloru ciemnoszarego | 47.6+34.3+566.0= | 647.9 | m2
zjazdy |  | kostka brukowa betonowa koloru szarego | 37.2+39.5+27.5= | 104.2 | m2
chodniki przekładane wysokościowo |  | kostka z rozbiórki | 15.7+12.9+10.5= | 39.1 | m2
2. ZESTAWIENIE UKŁADÓW KONSTRUKCYJNYCH
droga pożarowa
|  | Nawierzchnia z kostki betonowej grub. 8cm koloru szarego |  | 8 | cm
|  | Podsypka cementowo-piaskowa gr. 3 cm |  | 3 | cm
|  | Warstwa podbudowy zasadniczej gr. 25 cm z mieszanki niezwiązanej z kruszywem C90/3 (kruszywo łamane) |  | 25 | cm
|  | Warstwa ulepszonego podłoża gr. 30 cm z mieszanki związanej hydraulicznie cementem, klasa C1.5/2.0 |  | 30 | cm
|  |  | łącznie: | 66 | cm
pochylnia do garażu
|  | Nawierzchnia z kostki betonowej grub. 8cm koloru szarego |  | 8 | cm
|  | Podsypka cementowo-piaskowa gr. 3 cm |  | 3 | cm
|  | Warstwa podbudowy zasadniczej gr. 15 cm z mieszanki niezwiązanej z kruszywem C90/3 (kruszywo łamane) |  | 15 | cm
|  | Warstwa ulepszonego podłoża gr. 30 cm z mieszanki związanej hydraulicznie cementem, klasa C1.5/2.0 |  | 30 | cm
|  |  | łącznie: | 56 | cm
stanowiska postojowe
|  | Nawierzchnia z kostki betonowej grub. 8cm koloru ciemnoszarego |  | 8 | cm
|  | Podsypka cementowo-piaskowa gr. 3 cm |  | 3 | cm
|  | Warstwa podbudowy zasadniczej gr. 15 cm z mieszanki niezwiązanej z kruszywem C90/3 (kruszywo łamane) |  | 15 | cm
|  | Warstwa ulepszonego podłoża gr. 30 cm z mieszanki związanej hydraulicznie cementem, klasa C1.5/2.0 |  | 30 | cm
|  |  | łącznie: | 56 | cm
chodniki o wzmocnionej podbudowie
|  | Nawierzchnia z kostki betonowej grub. 8cm koloru ciemnoszarego |  | 8 | cm
|  | Podsypka cementowo-piaskowa gr. 3 cm |  | 3 | cm
|  | Warstwa podbudowy zasadniczej gr. 15 cm z mieszanki niezwiązanej z kruszywem C90/3 (kruszywo łamane) |  | 15 | cm
|  | Warstwa ulepszonego podłoża gr. 30 cm z mieszanki związanej hydraulicznie cementem, klasa C1.5/2.0 |  | 30 | cm
|  |  | łącznie: | 56 | cm
chodniki
|  | Nawierzchnia z kostki betonowej grub. 8cm koloru ciemnoszarego |  | 8 | cm
|  | Podsypka cementowo-piaskowa gr. 3 cm |  | 3 | cm
|  | Warstwa podbudowy zasadniczej gr. 15 cm z mieszanki niezwiązanej z kruszywem C90/3 (kruszywo łamane) |  | 15 | cm
|  | Warstwa ulepszonego podłoża gr. 15 cm z mieszanki związanej hydraulicznie cementem, klasa C1.5/2.0 |  | 15 | cm
|  |  | łącznie: | 41 | cm
opaski
|  | Nawierzchnia z kostki betonowej grub. 8cm koloru ciemnoszarego |  | 8 | cm
|  | Podsypka cementowo-piaskowa gr. 3 cm |  | 3 | cm
|  | Warstwa podbudowy zasadniczej gr. 27 cm z mieszanki niezwiązanej z kruszywem C90/3 (kruszywo łamane) |  | 27 | cm
|  | Warstwa ulepszonego podłoża gr. 30 cm z mieszanki związanej hydraulicznie cementem, klasa C1.5/2.0 |  | 30 | cm
|  |  | łącznie: | 68 | cm
zjazd Z1
|  | Nawierzchnia z kostki betonowej grub. 8cm koloru szarego |  | 8 | cm
|  | Podsypka cementowo-piaskowa gr. 3 cm |  | 3 | cm
|  | Warstwa podbudowy zasadniczej gr. 15 cm z mieszanki niezwiązanej z kruszywem C90/3 (kruszywo łamane) |  | 15 | cm
|  | Warstwa ulepszonego podłoża gr. 30 cm z mieszanki związanej hydraulicznie cementem, klasa C1.5/2.0 |  | 30 | cm
|  |  | łącznie: | 56 | cm
zjazd Z2
|  | Nawierzchnia z kostki betonowej grub. 8cm koloru szarego |  | 8 | cm
|  | Podsypka cementowo-piaskowa gr. 3 cm |  | 3 | cm
|  | Warstwa podbudowy zasadniczej gr. 25 cm z mieszanki niezwiązanej z kruszywem C90/3 (kruszywo łamane) |  | 25 | cm
|  | Warstwa ulepszonego podłoża gr. 30 cm z mieszanki związanej hydraulicznie cementem, klasa C1.5/2.0 |  | 30 | cm
|  |  | łącznie: | 66 | cm
chodniki przekładane wysokościowo
|  | Nawierzchnia z kostki betonowej grub. 8cm - kostka z rozbiórki |  | 8 | cm
|  | Podsypka cementowo-piaskowa gr. 3 cm |  | 3 | cm
|  | Warstwa podbudowy zasadniczej gr. 15 cm z mieszanki niezwiązanej z kruszywem C90/3 (kruszywo łamane) |  | 15 | cm
|  | Warstwa ulepszonego podłoża gr. 15 cm z mieszanki związanej hydraulicznie cementem, klasa C1.5/2.0 |  | 15 | cm
|  |  | łącznie: | 41 | cm
3. ZESTAWIENIE ELEMENTÓW ULIC
3.1 Opornik betonowy 12x25 na podsypce cementowo-piaskowej i ławie betonowej z oporem z betonu C12/15
obramowanie drogi pożarowej |  |  | 2.9+240.9+30.5= | 274.3 | m
obramowanie pochylni |  |  |  | 2.1 | m
obramowanie zjazdów |  |  | 10.4+10.2+9.9+9.8+5.9+6.4= | 52.6 | m
obramowanie chodnika o wzmocionej podbudowie |  |  |  | 52.8 | m
|  |  | łącznie: | 381.8 | m
w tym
|  | ława betonowa z oporem z betonu C12/15 | (381.8-52.8)x(0.32x0.07+0.15x0.18)= | 16.2526 | m3
|  | ława betonowa z oporem z betonu C12/15 | 52.8x(0.32x0.10+0.15x0.18)= | 3.1152 | m3
3.2 Krawężniki betonowy 15x30 typ uliczny na podsypce cementowo-piaskowej i ławie betonowej z oporem z betonu C12/15
obramowanie drogi pożarowej |  |  |  | 223.2 | m
obramowanie stanowisk postojowych |  |  | 35.0+43.4= | 78.4 | m
obramowanie zjazdu |  |  |  | 15.9 | m
|  |  | łącznie,w tym: | 317.5 | m
| ława betonowa z oporem z betonu C12/15 |  | 223.2x(0.35x0.13+0.15x0.20)= | 16.8516 | m3
| ława betonowa z oporem z betonu C12/15 |  | (78.4+15.9)x(0.35x0.10+0.15x0.20)= | 6.1295 | m3
3.3 Obrzeże betonowe 8x30 na ławie betonowej z oporem z betonu C12/15
obramowanie chodników |  |  | 8.5+0.7+31.4+18.6+29.5+350+28.0+76.2+172.5+4.4+3.9= | 723.7 | m
w tym
| ława betonowa z oporem z betonu C12/15 |  | 723.7x(0.23x0.10+0.18x0.13)= | 33.5797 | m3
3.4 Linie segregacyjne na stanowiskach postojowych
linie z jednego rzędu kostki brukowej prostokątnej koloru czerwonego gr. 8 cm |  |  | (12x5.0+4x2.5)x0.1= | 7 | m2
3.5 Odwodnienie liniowe, klasa obciążenia B125, ruszt żeliwny
odwodnienie liniowe - szerokość czynna min. 16cm, głębokość min. 8 cm, ze spadkiem wewnętrznym |  |  |  | 16 | mb
w tym
| ława betonowa zwykła z betonu C12/15 |  | 16x0.4x0.1= | 0.64 | m3
4. ZESTAWIENIE WARSTW KONSTRUKCYJNYCH
4.1 Ulepszone podłoże gruntowe - warstwa gr. 30 cm z mieszanki związanej hydraulicznie cementem, klasa C1.5/2.0 wg PN-EN 14227-1
droga pożarowa |  |  |  | 1132.5 | m2
pochylnia do garażu |  |  |  | 54.3 | m2
stanowiska postojowe |  |  |  | 242.9 | m2
chodniki o wzmocnionej podbudowie |  |  |  | 159.186 | m2
opaski |  |  |  | 26.7 | m2
zjazdy |  |  |  | 104.2 | m2
|  |  | łącznie: | 1719.786 | m2
4.2 Ulepszone podłoże gruntowe - warstwa gr. 15 cm z mieszanki związanej hydraulicznie cementem, klasa C1.5/2.0 wg PN-EN 14227-1
chodniki |  |  |  | 647.9 | m2
chodniki przekładane wysokościowo |  |  |  | 39.1 | m2
|  |  | łącznie: | 687 | m2
4.3 Warstwa podbudowy zasadniczej gr. 27 cm z mieszanki niezwiązanej z kruszywem C90/3 (kruszywo łamane)
opaski |  |  |  | 26.7 | m2
4.4 Warstwa podbudowy zasadniczej gr. 25 cm z mieszanki niezwiązanej z kruszywem C90/3 (kruszywo łamane)
droga pożarowa |  |  |  | 1132.5 | m2
zjazd Z2 |  |  | 39.5+27.5= | 67 | m2
|  |  | łącznie: | 1199.5 | m2
4.5 Warstwa podbudowy zasadniczej gr. 15 cm z mieszanki niezwiązanej z kruszywem C90/3 (kruszywo łamane)
pochylnia do garażu |  |  |  | 54.3 | m2
stanowiska postojowe |  |  |  | 242.9 | m2
chodniki o wzmocnionej podbudowie |  |  |  | 159.186 | m2
chodniki |  |  |  | 647.9 | m2
chodniki przekładane wysokościowo |  |  |  | 39.1 | m2
chodniki tymczasowe - do czasu realizacji etapu I.2 |  |  | 27.9+8.4+2.1+3.3= | 41.7 | m2
zjazd Z1 |  |  |  | 37.2 | m2
|  |  | łącznie: | 1222.286 | m2
4.6 Warstwa podbudowy zasadniczej gr. 25 cm z betonu C16/20
schody terenowe |  |  | 3.0x1.0= | 3 | m2
schody tymczasowe - do czasu realizacji etapu I.2 |  |  |  | 8.5 | m2
|  |  | łącznie: | 11.5 | m2
4.7 Nawierzchnia z kostki betonowej grub. 8cm koloru szarego na podsypce cementowo-piaskowej gr. 3 cm
droga pożarowa |  |  |  | 1132.5 | m2
pochylnia do garażu |  |  |  | 54.3 | m2
|  |  | łącznie: | 1186.8 | m2
4.8 Nawierzchnia z kostki betonowej grub. 8cm koloru ciemnoszarego na podsypce cementowo-piaskowej gr. 3 cm
stanowiska postojowe |  |  |  | 242.9 | m2
chodniki o wzmocnionej podbudowie |  |  |  | 159.186 | m2
chodniki |  |  |  | 647.9 | m2
opaski |  |  |  | 26.7 | m2
|  |  | łącznie: | 1076.686 | m2
4.9 Nawierzchnia z kostki betonowej grub. 8cm - kostka z rozbiórki - na podsypce cementowo-piaskowej gr. 3 cm
chodniki przekładane wysokościowo |  |  |  | 39.1 | m2
4.10 Tymczasowa nawierzchnia z kostki brukowej z rozbiórki
chodniki tymczasowe - do czasu realizacji etapu I.2 |  |  |  | 41.7 | m2
4.11 Tymczasowe schody terenowe z kostki brukowej z rozbiórki
schody tymczasowe - do czasu realizacji etapu I.2 |  |  |  | 8.5 | m2
4.12 Roboty towarzyszące - wykonanie koryta wraz z profilowaniem i zagęszczeniem podłoża
Ulepszone podłoże gruntowe - warstwa gr. 30 cm z mieszanki związanej hydraulicznie cementem, klasa C1.5/2.0 |  |  |  | 1719.786 | m2
Ulepszone podłoże gruntowe - warstwa gr. 15 cm z mieszanki związanej hydraulicznie cementem, klasa C1.5/2.0 |  |  |  | 687 | m2
Warstwa podbudowy zasadniczej gr. 27 cm z mieszanki niezwiązanej z kruszywem C90/3 (kruszywo łamane) |  |  |  | 26.7 | m2
Warstwa podbudowy zasadniczej gr. 25 cm z mieszanki niezwiązanej z kruszywem C90/3 (kruszywo łamane) |  |  |  | 1199.5 | m2
Warstwa podbudowy zasadniczej gr. 15 cm z mieszanki niezwiązanej z kruszywem C90/3 (kruszywo łamane) |  |  |  | 1222.286 | m2
|  |  | łącznie: | 4855.272 | m2
4.13 Roboty towarzyszące - mechaniczne oczyszczenie nawierzchni
Ulepszone podłoże gruntowe - warstwa gr. 30 cm z mieszanki związanej hydraulicznie cementem, klasa C1.5/2.0 |  |  |  | 1719.786 | m2
Ulepszone podłoże gruntowe - warstwa gr. 15 cm z mieszanki związanej hydraulicznie cementem, klasa C1.5/2.0 |  |  |  | 687 | m2
Warstwa podbudowy zasadniczej gr. 27 cm z mieszanki niezwiązanej z kruszywem C90/3 (kruszywo łamane) |  |  |  | 26.7 | m2
Warstwa podbudowy zasadniczej gr. 25 cm z mieszanki niezwiązanej z kruszywem C90/3 (kruszywo łamane) |  |  |  | 1199.5 | m2
Warstwa podbudowy zasadniczej gr. 15 cm z mieszanki niezwiązanej z kruszywem C90/3 (kruszywo łamane) |  |  |  | 1222.286 | m2
|  |  | łącznie: | 4855.272 | m2
4.14 Roboty towarzyszące - pielęgnacja warstw betonowych
Ulepszone podłoże gruntowe - warstwa gr. 30 cm z mieszanki związanej hydraulicznie cementem, klasa C1.5/2.0 |  |  |  | 1719.786 | m2
Ulepszone podłoże gruntowe - warstwa gr. 15 cm z mieszanki związanej hydraulicznie cementem, klasa C1.5/2.0 |  |  |  | 687 | m2
|  |  | łącznie: | 2406.786 | m2
4.15 Trasowanie dróg w terenie równinym
droga pożarowa, zjazdy Z2 |  |  |  | 282.4 | m
zjazd Z1 |  |  |  | 26.9 | m
|  |  | łącznie: | 309.3 | m
5. ROBOTY ZIEMNE
usunięcie warstwy nasypów niekontrolowanych - do spodu projektowanej konstrukcji (gr. ok. 30cm) |  |  | 169*5.0= | 845 | m2
usunięcie warstwy gleby gr. 30-70cm (śr. 50 cm)
| pod konstrukcję dróg |  | (1132.5+242.9-845)= | 1375.4 | m2
| pod konstrukcję chodników |  |  | 807.086 | m2
|  |  | łącznie: | 2182.486 | m2
wykop - pod konstrukcję drogi pożarowej |  |  | (1132.5-845)x(0.66-0.5)= | 46 | m3
dogeszczenie istniejących nasypów niekontrolowanych ciężkimi walcami |  |  |  | 845 | m2
nasyp
| uzupełnienie po dogęszczeniu |  | 845x0.15= | 126.75 | m3
| pod konstrukcję stanowisk postojowych |  | 242.9x(0.5-0.46)= | 9.716 | m3
| pod konstrukcję chodników |  | (159.2+647.9)x(0.50-0.40)= | 80.7086 | m3
|  |  | łącznie: | 217.1746 | m3
humusowanie gr. 10 terenów zieleni wraz z obsianiem mieszankami traw |  |  |  | 2094 | m2
6. ROBOTY ROZBIÓRKOWE
rozbiórka istniejących utwardzeń
| nawierzchnia z płyt betonowych typu trylinka |  |  | 173 | m2
| nawierzchni z płyt betonowych chodnikowych 35x35x5cm |  | 311.7+26.6+59.4= | 397.7 | m2
| nawierzchni z płyt betonowych ażurowych 60x40x10cm |  |  | 838.5 | m2
| nawierzchni z kostki brukowej betonowej |  | 79.0+81.8+142.5+15.3= | 318.6 | m2
| opaski z płyt betonowych chodnikowych 50x50x7cm |  | 32.3+15.5+14.5= | 62.3 | m2
rozbiórka obramowań
| krawężniki betonowe |  |  | 271.2 | m
| obrzeża betonowe |  | 29.6+31.9+8.7+11.4+8.9+16.4+15.5+32.6+9.1+37.1+5.2+12.8+13.5+66.5+8.0+8.0= | 315.2 | m
rozbiórka ław betonowych
| krawężniki betonowe |  | 271.2x(0.35x0.10+0.15x0.20)= | 17.628 | m3
| obrzeża betonowe |  | 315.2x(0.23x0.10+0.18x0.13)= | 14.6253 | m3
rozbiórka murków oporowych (s=35cm, h=50cm) |  |  | 11.5+9.6= | 21.1 | mb
rozbiórka podbudowy powierzchni utwardzonych
| podsypka piaskowa gr. 15 cm |  | 838.5+318.6+173.0+397.7= | 1727.8 | m2
| stabilizacja cementem gr. 10 cm |  | 173.0+838.5= | 1011.5 | m2
rozbiórka tymczasowych chodników wraz z podudową |  |  |  | 41.7 | m2
rozbiórka tymczasowych schodów |  |  |  | 8.5 | m2
7. URZĄDZENIA BRD
znak B-1 "zakaz wjazdu pojazdów z instalacją LPG" |  |  |  | 1 | szt.
znak B-16 "zakaz wjazdu pojazdów o wysokości ponad 2m" |  |  |  | 1 | szt.
tablica "droga pożarowa" ze znakiem B-36 "zakaz postoju" i tabliczką "Nie dotyczy wydzielonych stanowisk postojowych" |  |  |  | 2 | szt.
znak D-18a "parking - miejsca zastrzeżone" z tabliczką T-29 "dla pojazdów osób niepełnosprawnych" |  |  |  | 1 | szt.
znak D-18 "parking" |  |  |  | 4 | szt.
tabliczka T-3a "koniec" |  |  |  | 2 | szt.
słupki do znaków drogowych |  |  |  | 6 | szt.
oznakowanie poziome cienkowarstwowe - znak P-20 |  |  |  | 12 | mb
oznakowanie poziome cienkowarstwowe - symbol osoby niepełnosprawnej |  |  |  | 0.76 | m2