## przedmiar
PRZEBUDOWA Z ROZBUDOWĄ MOSTU W M. JEŃKI I PSZCZÓŁCZYN, ROZBUDOWA DROGI POWIATOWEJ NR 2060B
PŁONKA KOŚCIELNA - JEŃKI - PSZCZÓŁCZYN - Gm. Sokoły od km 8+360 - 11+400
Przedmiar
L.p. | Opis robót | j.m. | Ilość robót
D.01.00.00. Roboty pomiarowe: Gm. Sokoły od km 8+360 do km 11+400
1 | Roboty pomiarowe + geodezyjna inwentaryzacja powykonawcza drogi i sieci uzbrojenia podziemnego odc. w km 8+360 - 11+400 | m | 3040
3040
D.01.00.00. Odhumusowanie
2 | Usunięcie warstwy ziemi urodzajnej (humusu) o grubości do 20 cm za pomocą spycharek | m2 | 36365.35
36365.35
3 | Roboty ziemne wykonywane koparkami podsiębiernymi o poj. łyżki 0.60 m3 w gruncie kat. I-III w ziemi uprzednio zmagazynowanej w hałdach z transportem urobku na odległość 10 km po drogach o nawierzchni utwardzonej samochodami samowyładowczymi | m3 | 5454.8
36365.35*0.15
D.01.00.00. Usunięcie karp po wyciętych drzewach
4 | Mechaniczne karczowanie pni o średnicy 16-25 cm | szt. | 33
33
5 | Mechaniczne karczowanie pni o średnicy 56-65 cm | szt. | 1
1
6 | Mechaniczne karczowanie pni o średnicy 66-75 cm | szt. | 1
1
7 | Mechaniczne karczowanie pni o średnicy 76-100 cm | szt. | 8
8
8 | Wywożenie karpiny na odległość do 2km. | mp | 16.68
0.05*33+0.065*1+0.88*1+1.76*8
9 | Dodatek za transport - odległość do 10 km w miejsce wskazane przez inwestora | mp | 16.68
16.68
D.01.00.00. Karczowanie drzew i wycinka krzewów 26-35 cm
10 | Mechaniczne ścinanie drzew z karczowaniem pni o średnicy 26-35 cm | szt. | 2
2
11 | Wywożenie dłużyc na odległość do 2km. | mp | 0.48
2*0.24
12 | Dodatek za transport - odległość określa oferent | mp | 0.48
0.48
13 | Wywożenie karpiny na odległość do 2km. | mp | 0.34
2*0.17
14 | Wywożenie gałęzi na odległość do 2km. | mp | 0.84
2*0.42
15 | Dodatek za transport - odległość określa oferent | mp | 1.18
0.34+0.84
D.01.00.00. Karczowanie drzew i wycinka krzewów 36-45 cm
16 | Mechaniczne ścinanie drzew z karczowaniem pni o średnicy 36-45 cm | szt. | 3
3
17 | Wywożenie dłużyc na odległość do 2km. | mp | 0.9
3*0.3
18 | Dodatek za transport - odległość określa oferent | mp | 0.9
0.9
19 | Wywożenie karpiny na odległość do 2km. | mp | 0.84
3*0.28
20 | Wywożenie gałęzi na odległość do 2km. | mp | 2.31
3*0.77
21 | Dodatek za transport - odległość określa oferent | mp | 3.15
0.84+2.31
D.01.00.00. Karczowanie drzew i wycinka krzewów 46-55 cm
22 | Mechaniczne ścinanie drzew z karczowaniem pni o średnicy 46-55 cm | szt. | 3
3
23 | Wywożenie dłużyc na odległość do 2km. | mp | 1.26
3*0.42
24 | Dodatek za transport - odległość określa oferent | mp | 1.26
1.26
25 | Wywożenie karpiny na odległość do 2km. | mp | 1.35
3*0.45
26 | Wywożenie gałęzi na odległość do 2km. | mp | 4.05
3*1.35
27 | Dodatek za transport - odległość określa oferent | mp | 5.4
1.35+4.05
D.01.00.00. Karczowanie drzew i wycinka krzewów 56-65 cm
28 | Mechaniczne ścinanie drzew z karczowaniem pni o średnicy 56-65 cm | szt. | 4
4
29 | Wywożenie dłużyc na odległość do 2km. | mp | 2.32
4*0.58
30 | Dodatek za transport - odległość określa oferent | mp | 2.32
2.32
31 | Wywożenie karpiny na odległość do 2km. | mp | 2.6
4*0.65
32 | Wywożenie gałęzi na odległość do 2km. | mp | 7.8
4*1.95
33 | Dodatek za transport - odległość określa oferent | mp | 10.4
2.60+7.80
D.01.00.00. Karczowanie drzew i wycinka krzewów pow. 75 cm
34 | Mechaniczne ścinanie drzew z karczowaniem pni o średnicy pow. 75 cm | szt. | 7
7
35 | Wywożenie dłużyc na odległość do 2km. | mp | 5.39
7*0.77
36 | Dodatek za transport - odległość określa oferent | mp | 5.39
5.39
37 | Wywożenie karpiny na odległość do 2km. | mp | 6.16
7*0.88
38 | Wywożenie gałęzi na odległość do 2km. | mp | 18.34
7*2.62
39 | Dodatek za transport - odległość określa oferent | mp | 24.5
6.16+18.34
D.01.00.00. Usunięcie krzewów.
40 | Mechaniczne karczowanie krzaków i podszyć średnich od 31% do 60% powierzchni. | m2 | 3500
2800.0*1.25
41 | Wywożenie pozostałości po karczunku krzwewów na odległość do 2km. | mp | 98
(3500.0/10000)*280.0
42 | Dodatek za transport - odległość określa oferent | mp | 98
98.00
D.02.00.00. Roboty ziemne
43 | Wykopy. Pozycja obejmuje wykopy związane z poszerzaniem korony drogi, z korytowaniem pod warstwy konstrukcyjne oraz wykopy rowów. Ilość wg tabeli robót ziemnych w PW. Nadmiar gruntu z wykopu do zagospodarowania przez Wykonawcę. | m3 | 1023.34
1023.34
44 | Nasypy - grunt z wykopów. Nasyp wykonywany warstwami gr. max. 25 cm, zag. mechanicznie do min. Is=0,97.Grunt pozyskany z wykopów gruntu rodzimego należy zastosować do uzupełnienia korpusu drogowego poza proj. konstrukcją jezdni drogi. Ilość wg tabeli | m3 | 1023.34
1023.34
45 | Dowóz kruszywa - Transport lądowy kruszywa (grunt przepuszczalny) z załadunkiem i wyładunkiem mechanicznym | m3 | 7499.45
7499.45
46 | Nasypy - grunt przepuszczalny z dowozu. Potrzebną Ilość gruntu z dowozu wg tabeli robót ziemnych w PW. Grunt z dowozu wykorzystać do wykonania nasypów pod konstrukcją jezdni (wg przekrojów poprzecznych). Nasyp wykonywany warstwami gr. max. 25 cm, zag. mechanicznie do min. IS=0,97. Bezpośrednio pod konstrukcją Is=0,98 | m3 | 7499.45
7499.45
D.03.00.00. Przepust nr 5 w km 11+139,00 z rur stalowych spiralnie karbowanych o przekroju kroplistym o wym. 155x189cm, typu HelCor HCPA-10, dł. L=14,00 m /pozycję należy wycenić korzystając z rysunków zawartych w PB/
47 | Odkopanie części przelotowej przepustu | m3 | 109.12
13.64*8
48 | Rozebranie przepustów rurowych - rury betonowe o śr. 2x100 cm /utylizacja elementów z rozbiórki/ | m | 16
8*2
49 | Rozebranie przepustów rurowych - ścianki czołowe i ławy betonowe | m3 | 5
5
50 | Załadowanie gruzu koparko-ładowarką | m3 | 15.67
2*3.14*0.5*0.15*8*2*1.25+5*1.25
51 | Wywiezienie gruzu z terenu rozbiórki przy mechanicznym załadowaniu i wyładowaniu sam. samowyładowczym na odleg. 10 km. | m3 | 15.67
15.67
52 | Wykop pod ławę | m3 | 16.24
1.16*14
53 | Wykonanie ławy z kruszywa fr. 0/31,50 mm gr. 35cm | m3 | 16.24
16.24
54 | Wykonanie części przelotowej przepustu z rur stalowych spiralnie karbowanych o przekroju kroplistym o wym. 155x189cm, typu HelCor HCPA-10, dł. L=14,0m | kpl | 1
1
55 | Zasypanie części przelotowej przepustu gruntem przepuszczalnym. Grunt do zasypania pozyskany z wykopów. | m3 | 59.42
109.12-2.39*14.00-16.24
56 | Rozplantowaniei ziemi z wykopów | m3 | 49.7
109.12-59.42
57 | Umocnienie na wlocie i wylocie brukiem z kamienia polnego o fr. 16-20 cm układanym na podsypce cementowo-piaskowej gr. 10 cm z zalaniem spoin zaprawą cementową marki 15 Mpa na dł. 2 m | m2 | 20
2*5*2
D.03.00.00. PEHD spiralnie karbowane fi. 40cm, L=8m, ścianki prefabrykowane proste: Gm. Sokoły: 45 szt. (lokalizacja wg. PB i PW)
58 | Wykopy pod przepust. Wykopy oraz przekopy wykonywane na odkład koparkami przedsiębiernymi o pojemności łyżki 0.60 m3 w gruncie kat. IV | m3 | 604.8
1.6*1.05*8*45
59 | Wykonanie proj. Ława żwirowa gr. 40cm, zag. mechanicznie Is=1,0 | m3 | 92.16
0.64*0.4*8*45
60 | Wykonanie części przelotowej przepustu z rur PEHD fi40 cm | m | 360
8*45
61 | Przepusty rurowe pod zjazdami - ścianki czołowe dla rur o śr. 40 cm | ściank. | 90
2*45
62 | Zasypanie części przelotowej przepustu gruntem przepuszczalnym. Grunt do zasypania pozyskany z wykopów. | m3 | 467.42
604.80-3.14*0.2*0.2*8*45-92.16
63 | Rozplantowanie ziemi z wykopów | m3 | 137.38
604.80-467.42
D.03.00.00. Przepust nr 4 w km 9+072,00 z rur spiralnie karbowanych typu PEHD fi 100cm, dł. L=12,50m /Pozycję należy wycenić korzystając z rysunków zawartych w PB/
64 | Odkopanie części przelotowej przepustu | m3 | 87.17
10*2*4.5-3.14*0.3*0.3*10
65 | Rozebranie przepustów rurowych - rury betonowe o śr. 80 cm /utylizacja elementów z rozbiórki/ | m | 10
10
66 | Rozebranie przepustów rurowych - ścianki czołowe i ławy betonowe | m3 | 5
5
67 | Załadowanie gruzu koparko-ładowarką | m3 | 10.96
2*3.14*0.4*0.15*10*1.25+5*1.25
68 | Wywiezienie gruzu z terenu rozbiórki przy mechanicznym załadowaniu i wyładowaniu sam. samowyładowczym na odleg. 10 km. | m3 | 10.96
10.96
69 | Wykonanie pogłębienia przepustu względem istniejącego przepustu. Wykop pod ławę | m3 | 9
1.2*0.6*12.50
70 | Wykonanie ławy z kruszywa fr. 0/31,50 mm | m3 | 9
9
71 | Wykonanie części przelotowej przepustu z rur PEHD fi100 cm | m | 12.5
12.5
72 | Ścianki czołowe żelbetowe C25/30 na ławie żelbetowej C25/30 wraz z izolacją przeciwwilgociową pionową | m3 | 12.6
1.6*5*2
73 | Zasypanie części przelotowej przepustu gruntem przepuszczalnym. Grunt do zasypania pozyskany z wykopów. | m3 | 73.76
87.17+9.0-3.14*0.5*0.5*12.50-12.60
74 | Rozplantowanie ziemi z wykopów | m3 | 13.41
87.17-73.76
75 | Umocnienie na wlocie i wylocie brukiem z kamienia polnego o fr. 16-20 cm układanym na podsypce cementowo-piaskowej gr. 10 cm z zalaniem spoin zaprawą cementową marki 15 Mpa na dł. 2 m | m2 | 20
2*5*2
D.03.00.00. Regulacje
76 | Przestawienie słupka betonowego wskazującego trasę kabla teletechnicznego | szt. | 1
1
D.05.00.00. Zatoki autobusowe + Utwardzenie z kostki kamiennej (pobocza na mostach + opaska na łuku skrzyżowania w km 8+415,90) - Konstrukcja G - Gm. Sokoły
76 | Profilowanie i zagęszczenie podłoża wykonywane mechanicznie w gruncie kat. II-IV pod warstwy konstrukcyjne nawierzchni | m2 | 350.5
106+108+136.50
78 | Podbudowa pomocnicza z kruszywa łamanego fr. 0/31,50mm zag. mech. gr. 15 xm, Is=1,00; wg. PN-EN 13242+A1:2010 | m2 | 350.5
350.50
79 | Podbudowa zasadnicza - chudy beton (C8/10) gr. 18cm | m2 | 350.5
350.50
80 | Kostka kamienna gr. 8/10cm (wypełnienie spoin 5mm mieszanka cementowo-piaskowa 1:2) na podsypce cementowo-piaskowej 1:4 grub. | m2 | 350.5
350.50
D.05.00.00. Nowoprojektowane zjazdy bitumiczne - konstrukcja C - Gm. Sokoły (10 szt.) - 445,20 m2
81 | Profilowanie i zagęszczanie podłoża wykonywane mechanicznie w gruncie kat. II-IV pod warstwy konstrukcyjne nawierzchni | m2 | 445.2
445.2
82 | Proj. podbudowa zasadnicza z kruszywa łamanego C/90/3 fr. 0/31,50 mm, gr. 20 cm zag. mechanicznie Is = 1,00 | m2 | 445.2
445.2
83 | Proj. podbudowa pomocnicza: z pospółki stabilizowanej cementem gr. 25cm; R28=2,5 Mpa | m2 | 445.2
445.2
84 | Mechaniczne oczyszczenie i skropienie emulsją asfaltową na zimno podbudowy tłuczniowej lub z gruntu stabilizowanego cementem; zużycie emulsji 0,8 kg/m2 | m2 | 445.2
445.2
85 | Proj. w-wa wiążąca z bet. asf. gr. 8 cm, na obciążenie ruchem KR 2 z m.m. o uziarnieniu - 0/16 mm, AC 16W D50/70; wg. PN-EN 13108-1 | m2 | 445.2
445.2
86 | Mechaniczne oczyszczenie i skropienie emulsją asfaltową na zimno podbudowy lub nawierzchni betonowej/bitumicznej; zużycie emulsji 0,5 kg/m2 | m2 | 445.2
445.2
87 | proj. w-wa ścieralna z bet. asf. gr. 4 cm, na obciążenie ruchem KR 2 z m.m. o uziarnieniu - 0/11,20 mm, AC 11S D50/70; wg. PN-EN 13108-1 | m2 | 445.2
445.2
D.05.00.00. Skrzyżowania - naw. Bitumiczna (konstrukcja B) - Gm. Sokoły - 619,97m2 (3 szt.)
88 | Proj. podbudowa pomocnicza - mieszanka mineralno-cementowa (MC) wykonana metodą recyklingu głębokiego na miejscu (do głębokości 25cm). Skruszenie ist. warstw bitmicznych do frakcji 0/31,50mm i przemieszanie z istniejącym gruntem nasypowym (wg badań geologicznych: pospółka +kamienie+żółty piasek). Destrukt i ist.grunt nasypowy należy wymieszać z cementem w stosunku 7%. Nośność podbudowy - E/2 >=100 MPa. | m2 | 619.97
619.97
89 | Profilowanie i zagęszczanie podłoża wykonywane mechanicznie w gruncie kat. II-IV pod warstwy konstrukcyjne nawierzchni | m2 | 619.97
619.97
90 | Proj. podbudowa zasadnicza z kruszywa łamanego C/90/3 fr. 0/31,50 mm, gr. 20 cm zag. mechanicznie Is = 1,00 | m2 | 619.97
619.97
91 | Mechaniczne oczyszczenie i skropienie emulsją asfaltową na zimno podbudowy tłuczniowej lub z gruntu stabilizowanego cementem; zużycie emulsji 0,8 kg/m2 | m2 | 619.97
619.97
92 | Proj. w-wa wiążąca z bet. asf. gr. 8 cm, na obciążenie ruchem KR 2 z m.m. o uziarnieniu - 0/16 mm, AC 16W D50/70; wg. PN-EN 13108-1 | m2 | 619.97
619.97
93 | Mechaniczne oczyszczenie i skropienie emulsją asfaltową na zimno podbudowy lub nawierzchni betonowej/bitumicznej; zużycie emulsji 0,5 kg/m2 | m2 | 619.97
619.97
94 | Proj. w-wa ścieralna z bet. asf. gr. 4 cm, na obciążenie ruchem KR 2 z m.m. o uziarnieniu - 0/11,20 mm, AC 11S D50/70; wg. PN-EN 13108-1 | m2 | 619.97
619.97
D.05.00.00. Jezdnia - konstrukcja B - gm. Sokoły odc. w km 8+360 - 11+400 (dł. 3 040m)
95 | Proj. podbudowa pomocnicza - mieszanka mineralno-cementowa (MC) wykonana metodą recyklingu głębokiego na miejscu (do głębokości 25cm). Skruszenie ist. warstw bitmicznych do frakcji 0/31,50mm i przemieszanie z istniejącym gruntem nasypowym (wg badań geologicznych: pospółka +kamienie+żółty piasek). Destrukt i ist.grunt nasypowy należy wymieszać z cementem w stosunku 7%. Nośność podbudowy - E/2 >=100 MPa. | m2 | 15200
3040.0*5.0
96 | Profilowanie i zagęszczanie podłoża wykonywane mechanicznie w gruncie kat. II-IV pod warstwy konstrukcyjne nawierzchni | m2 | 20064
3040.0*6.6
97 | Proj. podbudowa zasadnicza z kruszywa łamanego C/90/3 fr. 0/31,50 mm, gr. 20 cm zag. mechanicznie Is = 1,00 | m2 | 20064
3040.0*6.6
98 | Mechaniczne oczyszczenie i skropienie emulsją asfaltową na zimno podbudowy tłuczniowej lub z gruntu stabilizowanego cementem; zużycie emulsji 0,8 kg/m2 | m2 | 18484
3040.0*6.2
99 | Proj. w-wa wiążąca z bet. asf. gr. 8 cm, na obciążenie ruchem KR 2 z m.m. o uziarnieniu - 0/16 mm, AC 16W D50/70; wg. PN-EN 13108-1 | m2 | 18484
18484.0
100 | Mechaniczne oczyszczenie i skropienie emulsją asfaltową na zimno podbudowy lub nawierzchni betonowej/bitumicznej; zużycie emulsji 0,5 kg/m2 | m2 | 18240
3040.0*6.0
101 | Proj. w-wa ścieralna z bet. asf. gr. 4 cm, na obciążenie ruchem KR 2 z m.m. o uziarnieniu - 0/11,20 mm, AC 11S D50/70; wg. PN-EN 13108-1 | m2 | 18240
18240.0
D.05.00.00. Jezdnia - poszerzenia (dolne warstwy konstrukcji C) - Gm. Sokoły w km 8+360 - 11+400
102 | Profilowanie i zagęszczanie podłoża wykonywane mechanicznie w gruncie kat. II-IV pod warstwy konstrukcyjne nawierzchni | m2 | 4864
(11400-8360)*0.8*2
103 | Proj. podbudowa zasadnicza z kruszywa łamanego C/90/3 fr. 0/31,50 mm, gr. 20 cm zag. mechanicznie Is = 1,00 | m2 | 4864
4864.0
104 | Proj.podbudowa pomocnicza z pospółki stabilizowanej cementem gr. 25 cm; R28-2,5MPa | m2 | 4864
4864.0
105 | Mechaniczne oczyszczenie i skropienie emulsją asfaltową na zimno podbudowy tłuczniowej lub z gruntu stabilizowanego cementem; zużycie emulsji 0,8 kg/m2 | m2 | 6688
(11400-8360)*1.1*2
106 | Proj. w-wa wiążąca z bet. asf. gr. 8 cm, na obciążenie ruchem KR 2 z m.m. o uziarnieniu - 0/16 mm, AC 16W D50/70; wg. PN-EN 13108-1 | m2 | 6688
6688.0
D.06.00.00. Umocnienie z kamienia polnego fr.80-200mm na suchym betonie C15/20 wraz z wypełnieniem spoin zaprawą cementową
107 | Profilowanie i zagęszczanie podłoża wykonywane ręcznie w gruncie kat. II-IV pod warstwy konstrukcyjne nawierzchni | m2 | 49
49.0
108 | Umocnienie z kamienia polnego fr.80-200mm na suchym betonie C15/20 wraz z wypełnieniem spoin zaprawą cementową | m2 | 49
25+24
D.06.00.00. WIPRO fi 40cm, L=7,50m; ścianki prefabrykowane proste (km 10+878,70; km 11+258,50; km 9+284,50; km 8+957,95): 4 szt
109 | Wykopy pod przepust. Wykopy oraz przekopy wykonywane na odkład koparkami przedsiębiernymi o pojemności łyżki 0.60 m3 w gruncie kat. IV | m3 | 50.4
1.6*1.05*7.5*4
110 | Wykonanie proj. ława żwirowa gr. 40 cm, zag. mechanicznie Is=1,0 | m3 | 7.68
0.64*0.4*7.5*4
111 | Wykonanie części przelotowej przepustu z rur WIPRO fi. 40cm | m | 30
7.5*4
112 | Przepusty rurowe pod zjazdami - ścianki czołowe dla rur o śr. 40cm | ścian. | 8
2*4
113 | Zasypanie części przelotowej przepustu gruntem przepuszczalnym. Grunt do zasypania pozyskany z wykopów | m3 | 38.95
50.40-3.14*0.2*0.2*7.5*4-7.68
114 | Rozplantowanie ziemi z wykopów | m3 | 11.45
50.40-38.95
D.06.00.00. Zjazdy z kruszywa - Konstrukcja E - Gm. Sokoły - 3205,74 m2 + nawierzchnia drogi gruntowej w km 9+400,43 str. P 155m2
115 | Profilowanie i zagęszczanie podłoża wykonywane mechanicznie w gruncie kat. II-IV pod warstwy konstrukcyjne nawierzchni | m2 | 3360.74
3205.74+155.0
116 | Zjazdy z kruszywa. Warstwa kr. łamanego fr. 0/31,50 mm śr. gr. 15cm, zag. mechanicznie do Is=1,00 | m2 | 3360.74
3360.74
D.06.00.00. Pobocze z kruszywa - Konstrukcja E - Gm. Sokoły
117 | Profilowanie i zagęszczanie podłoża wykonywane mechanicznie w gruncie kat. II-IV pod warstwy konstrukcyjne nawierzchni | m2 | 5570.1
5570.10
118 | w-wa z kruszywa naturalnego gr.10 cm zag. mech. do Is = 0,97 | m2 | 5570.1
5570.10
D.07.00.00. Oznakowanie poziome
119 | Punktowe elementy odblaskowe jednobarwne białe przyklejane do jezdni - "kocie oczka" | szt | 84
84
120 | Punktowe elementy odblaskowe dwubarwne biało-czerwone przyklejane do jezdni - "kocie oczka" | szt | 81
81
121 | Oznakowanie poziome. | m2 | 368.66
368.66
D.07.00.00. Oznakowanie pionowe i elementy bezpieczeństwa ruchu
122 | Pionowe znaki drogowe - tablice znaków wielkość średnia. wycenić wg projektu stałej organizacji ruchu | szt. | 35
35
123 | Słupki stalowe ocynkowane, fi. 5 cm do oznakowania pionowego. | szt. | 32
32
124 | Pionowe znaki drogowe - zdjęcie znaków lub drogowskazów | szt. | 22
22
125 | Rozebranie słupków do znaków | szt. | 20
20
126 | Bariera energochłonna typ N2 W5 ( SP-05/2) | m | 72
72
127 | Azyl segmentowy 500x500 szt. 2 | szt. | 2
szt. 2
128 | Azyl segmentowy 2000x2000 szt. 2 | m2 | 8
2*2.0*2.0