## ........
43

## Kosztorys ofertowy
Przebudowa przepustu w drodze gminnej w miejscowości Łętownica-Parcele
Lp. | Nr STWiORB | Wyszczególnienie elementów rozliczeniowych | Jednostka |  | Cena jednostko-wa PLN* | Wartość PLN*
|  |  | Nazwa | Ilość
1 | 2 | 3 | 4 | 5 | 6 | 7
| D-01.00.00 | ROBOTY PRZYGOTOWAWCZE |  |  |  | 0
| D-01.01.01 | Odtworzenie trasy i punktów wysokościowych oraz sporządzenie inwentaryzacji powykonwawczej drogi
1 |  | odtworzenie trasy i punktów wysokościowych, wyznaczenie obiektu wterenie | kpl. | 1 |  | 0
2 |  | sporządzenie inwentaryzacji powykonawczej | kpl. | 1 |  | 0
| D-01.02.03 | Rozbiórka i wyburzenia
6 |  | rozbiórka nawierzchni asfaltowej gr 5 cm. | m2 | 90 |  | 0
7 |  | wyburzenie elementów żelbetowych wraz z wywozem i zagospodarowaniem gruz i stali przez wykonawcę | m3 | 116 |  | 0
| D-02.00.00 | ROBOTY ZIEMNE |  |  |  | 0
Wykonanie wykopów w gruntach nieskalistych
20 |  | wykonanie wykopów w gruncie kat. II-IV, wywóz urobku zagospodarowanie w zakresie wykonawcy | m3 | 96 |  | 0
|  | wykonanie nasypów z gruntów sypkich różnoziarnistych - pospółka | m3 | 528 |  | 0
| M-14.03.01 | KONSTRUKCJA |  |  |  | 0
Przepust
26 |  | przepustu jednootworowy z rury karbowanej HelCor PA 1700 w ocynku z dodatkową powłoką Trenchcoat - zakup, dostawa, montaż | m | 16 |  | 0
| D-04.00.00 | PODBUDOWY |  |  |  | 0
| D-04.01.01 | Koryto wraz z profilowaniem i zagęszczaniem podłoża
29 |  | profilowanie, zagęszczenie koryta pod konstrukcję jezdni | m2 | 140 |  | 0
31 |  | profilowanie i zagęszczenie koryta pod konstrukcje przepustu | m² | 40 |  | 0
| D-04.04.02b | Podbudowa zasadnicza z mieszanki kruszywa niezwiązanego
33 |  | wykonanie podbudowy z kruszywa łamanego C50/30 0/31,5mm stabilizowanego mechanicznie w konstrukcji jezdni gr.15cm szer. 5,7m | m2 | 140 |  | 0
35 |  | wykonanie podbudowy z kruszywa stabilizowanego cementem Mpa 5 w konstrukcji jezdni gr.30cm | m2 | 140 |  | 0
| D-04.05.01a | Podbudowa i podłoże ulepszone z mieszanki kruszywa związanego hydraulicznie cementem
37 |  | wykonanie ławy fundamentowej pod przepust stabilizowanej cementem C3/4 - grubość 30-35cm | m2 | 48 |  | 0
| D-05.00.00 | NAWIERZCHNIE |  |  |  | 0
| D.05.01.04 | Nawierzchnia z kruszywa niezwiązanego
38 |  | wykonanie warstwy zjazdów indywidualnych z kruszywa łamanego 0/31,5mm - grubość 10cm | m2 | 1080 |  | 0
| D-05.03.05 | Nawierzchnia z betonu asfaltowego. Warstwa ścieralna wg WT-1 i WT-2
39 |  | wykonanie warstwy ścieralnej z betonu asfaltowego AC11S 50/70 w konstrukcji jezdni szer. 5 m - gr. 8cm | m2 | 100 |  | 0
| D-06.00.00 | ROBOTY WYKOŃCZENIOWE |  |  |  | 0
| D-06.01.01 | Umocnienie powierzchniowe skarp rowów
48 |  | umocnienie skarp i dna rowu płytami ażurowymi na betonie C12/15, gr. 10 cm | m2 | 200 |  | 0
49 |  | wypełnienie otwórów płyt ażurowych betonem C12/15 w obrębie wlotów i wylotów z przepustu | m2 | 200 |  | 0
50 |  | umocnienie dna cieku na wlocie i wylocie przepustu kamieniem polnym nr 20 cm | m2 | 108 |  | 0
|  | palisada z kołów faszynowych dł. 1m fi 80mm | m | 20 |  | 0
| D.08.01.01 | krawężnik betonowy 20x30 na ławie betonowej z oporem betonowym | m | 36 |  | 0
|  | ściek skarpowy ułożony na betonie C12/15 | m | 20 |  | 0
| D-06.02.01a | przepusty PP lub PEHD
51 |  | przepusty pod zjazdami o średnicy fi 40cm z PEHD lub PP | m | 24 |  | 0
|  | ścianki betonowe czołowe przepustów fi 40 cm | szt. | 4 |  | 0
| D-06.03.01 | Pobocze utwardzone kruszywem łamanym
52 |  | wykonanie pobocza utwardzonego z kruszywa łamanego C50/30, 0/31,5mm | m2 | 40 |  | 0
| D-07.00.00 | URZĄDZENIA BEZPIECZEŃSTWA RUCHU |  |  |  | 0
| D-07.05.01 | Bariery ochronne stalowe
56 |  | montaż bariery energochłonnej H2W5 w dwóch odcinkach ( 2*16) | m | 32 |  | 0
| D-09.00.00 | ZIELEŃ DROGOWA |  |  |  | 0
| D-09.01.01 | Zieleń drogowa
57 |  | obsiew trawą skarp i dna rowu oraz terenów przylegych w granicach pasa drogowego. | m2 | 300 |  | 0
RAZEM (koszt netto) | [5 empty] | 0
RAZEM (koszt brutto) |  |  |  |  | 0

## Tabela elementów scalonych
Przebudowa drogi powiatowej nr 2602W na odcinku granica województwa – Przeździecko – Lenarty – Przeździecko – Grzymki - etap II
TABELA ELEMENTÓW SCALONYCH
L.p. | WYSZCZEGÓLNIENIE ROBÓT |  | WARTOŚĆ PLN*
1. | ROBOTY PRZYGOTOWAWCZE |  | 0
2. | ROBOTY ZIEMNE |  | 0
3. | ODWODNIENIE |  | 0
4. | PODBUDOWY |  | 0
5. | NAWIERZCHNIE |  | 0
6. | ROBOTY WYKOŃCZENIOWE |  | 0
7. | URZĄDZENIA BEZPIECZEŃSTWA RUCHU |  | 0
9. | ZIELEŃ DROGOWA |  | 0
|  | SUMA NETTO | 0
|  | VAT 23% | 0
|  | SUMA BRUTTO | 0

## ............
trasowanie |  |  | powierzchnie
długość | 4613 |  | STABILIZACJA |  | oznakowanie |  | rozbiórki |  | frezowanie | 71.5
krawężnik 15x30 | 286 |  | stab 1 - jezdnia 30cm | 38828.79 | likwidacja | 39 | Jezdnia | 19282
opornik 12x25 | 47 |  |  |  | MINI | 11 | Kostka betonowa zjazdy | 61.77
obrzeże 8x30 | 209 |  |  |  | MAŁE | 16 | Kostka betonowa chodniki | 28.59
opornik kamienny |  |  |  |  | ŚREDNIE | 269 | Masa zjazdy | 27.97
ściek 60 | 142 |  |  |  | E1-małe | 6 | Rozbiórka istniejących przepustów | 634.86
ściek 20 | 70 |  | stab 1 zatoki. posz - 20cm | 104 | E-1-średnie | 2 | Rozbiórka przepustu skrzynkowego | 10.53
|  |  | stab 2 zatoki, posz - 20cm | 104 | U-1a | 26 | rozbiórka betonowych ścianek przepustów | 6.76
[5 empty] | U-3a | 40 | Wiaty przystankowe blaszane | 2
| t | w |  |  | U-6a | 12 | Regulacja pionowa zaworów i zasów | 2
rury osłonowe 110/100 | 107 | 52 |  |  | U-12a | 315 | Ogrodzenia | 250.21
rury osłonowe 225/195 |  | 5 |  |  | U-14a | 210 | Karczowanie korzeni | 4
|  |  | KRUSZYWO |  |  |  | u-14A | 25
|  |  | chodnik 15cm | 408 | słupek | 219
|  |  | jezdnia 20cm | 34215.79 | wysiegnik | 8
Roboty ziemne
nasyp | 12645.898 |  |  |  | poziome | 2362
wykop | 13968.232 |  | zjazd asf 15cm | 578 | czerwone | 245
|  |  | zjazd kostk 15cm | 18
|  |  | zjazd publicz 20cm | 313
|  |  | zjazd tłuczeń 20cm | 3673
MMA
|  |  | wiążąca jezdnia 8cm | 31263.47
|  |  | ścieralna jezdnia 4cm | 29695.05
|  |  | wiążąca zj. Publ. 8cm | 313
|  |  | ścieralna zj. Publ. 4cm | 313
|  |  | ścieralna zj. ind. 4cm | 578
|  |  | wiążąca zj. ind. 4cm | 578
KOSTKA BET.
|  |  | chodnik | 408
|  |  | zjazdy | 18
|  |  | pobocza | 9620
|  |  | nawierzchnia zatoki | 104
|  |  | ażury | 2298
|  |  | kamień polny | 792
|  |  | WYPEŁNIENIE BETONEM | 225
|  |  | przepusty ϕ400 | 1448.43

## Arkusz1
Rozbudowa drogi powiatowej nr2630W na odcinku
Koskowo-Stary Lubotyń km 3+140 do km 4+613.
TABELA ELEMENTÓW SCALONYCH
L.p. | WYSZCZEGÓLNIENIE ROBÓT |  | WARTOŚĆ PLN*
1. | ROBOTY DROGOWE I TELETECHNICZNE |  | 3399293.04
2. | ROBOTY SANITARNE |  | 97402.23
3. | ROBOTY ELEKTRYCZNE |  | #VALUE!
|  | SUMA NETTO | #VALUE!
|  | VAT 23% | #VALUE!
|  | SUMA BRUTTO | #VALUE!