## Pakiet 1.Niszczarki
Załącznik nr 1 do umowy
Pakiet 1: Niszczarki dokumentów formatu A4
L.p. | Nazwa Materiału | J.m. | Planowana ilość | Cena jednostkowa netto | Wartość netto | Wartość całkowita brutto | Marka i model sprzętu
1. | Niszczarka dokumentów formatu A4 np.: HSM Securio B34 - rodzaj cięcia, rozmiar ścinka (mm) - ścinki 4,5 x30mm, - stopień bezpieczeństwa (DIN 66399) 4, - stopień bezpieczeństwa (DIN 32757) 3, - Ilość niszczonych kartek jednorazowo (70g/m2) min. 22 szt. - Ilość niszczonych kartek jednorazowo (80g/m2) min. 20 szt. - możliwość zainstalowania systemu automatycznego oliwienia, - system oszczędności energii EMCS, - szerokość wejścia (mm) 310, - pojemność kosza (L) 100, - moc silnika (W) min. 590 - niszczy: spinacze, karty plastikowe, płyty CD/DVD, | szt. | 1
2. | Niszczarka dokumentów formatu A4 np.:HSM Securio B32 C - rodzaj cięcia, rozmiar (mm) - scinki 4,5x30 mm, - stopień bezpieczeństwa (DIN 66399) 4, - stopień bezpieczeństwa (DIN 32757) 3, - Ilość niszczonych kartek jednorazowo (70g/m2) min. 19 szt. - Ilość niszczonych kartek jednorazowo (80g/m2) min. 16 szt. - automatyczny START / STOP, - szerokość wejścia (mm) 310, - sygnał świetlny otwarte drzwi / wyjęty kosz, - optyczny wskaźnik napełnienia worka, - pojemność kosza (L) 82, - moc silnika (W) min. 500, - silnik przystosowany do pracy ciągłej, - zabezpieczenie silnika przed przegrzaniem, - hartowane wałki tnące z litej stali, - niszczy: zszywki, małe spinacze, karty plastikowe, płyty CD/DVD. Dodatkowe cechy użytkowe: - bardzo niskie zużycie energii w trybie czuwania 0,1W - cicha praca zapewniająca minimalny poziom hałasu, - funkcja automatycznego cofania w przypadku zacięcia papieru, - oslona bezpieczeństwa zapobiegająca przypadkowemu wciągnięciu, - intuicyjna obsługa urządzenia dzięki wielofunkcyjnemu przyciskowi, - fotokomurka automnatycznie uruchamiająca i wyłączająca urządzenie, - urządzenie mobilne na kółkach, - wyposażenie urządzenia w worek na ścinki wielokrotnego użytku. | szt. | 2
3. | Niszczarka dokumentów formatu A4 np. HSM ShredStar X15 NEW - rodzaj cięcia, rozmiar (mm) - scinki 4x37 mm, - stopień bezpieczeństwa (DIN 66399) 4, - stopień bezpieczeństwa (DIN 32757) 3, - Ilość niszczonych kartek jednorazowo (70g/m2) min. 18 szt. - Ilość niszczonych kartek jednorazowo (80g/m2) min. 15 szt. - szerokość wejścia min. 230mm, - pojemnośc kosza min. 26L, - silnik o mocy min. 320 W, - silnik do pracy okresowej jeden cykl pracy wynoszący min. 15min. - czas odpoczynku max. do 30 min., - niszczy: zszywki, spinacze biurowe, karty polastikowe, płyty CD/DVD. Dodatkowe funkcje użytkowe: - automatyczny start/stop - zabezpieczenie przed przegrzaniem, - obudowa na kółkach, - poziom głośności do 57dB, - przenaczona do niszczenia dokumentów zawierających dane osobowe, oraz inne dane mogące identyfikować osoby jak np.: numery telefonów, adresy e-mail itp. w sposób możliwie nieodtwarzalny | szt. | 7
4. | Niszczarka dokumentów formatu A4 typu HSM SECURIO C16 4x25 mm ścinki o następujących parametrach: • stopień bezpieczeństwa (DIN 66399): 4 • stopień bezpieczeństwa (DIN 32757): 3 • rozmiar cięcia (w mm), rodzaj cięcia: ścinki, 4x25 mm lub mniejsze, • szerokość wejścia min. 225mm, • pojemność kosza min. 25L, • jednorazowo niszczy min.6 kartek A4 70g/m2, • jednorazowo niszczy min.7 kartek A4 80g/m2, • system oszczędności energii: tryb ZERO, • moc silnika min. 300W, • niszczy: spinacze, karty plastikowe, Dodatkowe cechy użytkowe: • automatyczny start/stop, • automatyczne cofanie w przypadku zacięcia papieru, • automatyczny stop urządzenia w przypadku opózniania kosza, • wielofunkcyjny przycisk cofania, • składana osłona bezpieczeństwa przy szczelinie wejściowej z czujnikiem dotyku, • możliwość podglądu zapełnienia kosza na ścinki przez okienko, • uchwyt zamontowany w głowicy ułatwiający unoszenie górnej cząsci niszczarki, • cicha praca, • zerowy pobór energii w trybie czuwania • Wałki tnące wykonane ze stali, hartowanej, odporne na zszywki i spinacze • Zabezpieczenie silnika przed przegrzaniem • Instrukcja obsługi w języku polskim. | szt. | 7
RAZEM netto/ brutto: |  |  |  |  | 0 | 0