## Arkusz1
"Rozbudowa drogi wojewódzkiej nr 306 na odcinku od m. Buk do skrzyżowania z nowym przebiegiem S-5" Odcinek II od granicy gmin Buk i Stęszew do nowego przebiegu S-5
FORMULARZ OFERTOWY
BRANŻA DROGOWA
L.p. | nr SST | Nazwa i opis pozycji przedmiaru | J.m. | Ilość j.m. | Cena jedn. | Wartość [PLN]
1 | 2 | 3 | 4 | 5 | 6 | 7
| 05.03.23 | NAWIERZCHNIE Z BETONOWEJ KOSTKI BRUKOWEJ
88 |  | Wykonanie nawierzchni z betonowej kostki brukowej, kolor szary, gr. 8 cm na podsypce cementowo-piaskowej gr. 3 cm (chodnik) | m2 | 2573 |  | 0
89 |  | Wykonanie nawierzchni z betonowej kostki brukowej bezfazowej, kolor szary, gr. 8 cm na podsypce cementowo-piaskowej gr. 3 cm (ścieżka rowerowa) | m2 | 6209 |  | 0
90 |  | Wykonanie nawierzchni z betonowej kostki brukowej, kolor grafitowy, gr. 10 cm na podsypce cementowo-piaskowej gr. 3 cm (zatoki autobusowe) | m2 | 1036 |  | 0
91 |  | Wykonanie nawierzchni z betonowej kostki brukowej, kolor czerwony, gr. 8 cm na podsypce cementowo-piaskowej gr. 3 cm (wyspy wyniesione) | m2 | 582 |  | 0
92 |  | Wykonanie nawierzchni z betonowej kostki brukowej, kolor grafitowy, gr. 8 cm na podsypce cementowo-piaskowej gr. 3 cm (zjazdy z kostki) | m2 | 1529 |  | 0
| 06.00.00 | ROBOTY WYKOŃCZENIOWE
| 06.01.01 | UMOCNIENIE POWIERZCHNIOWE SKARP
94 |  | Umocnienie rowów kostką brukową rzędową 8/10 cm na podsypce cementowo-piaskowej (1:4) gr. 3 cm i na podbudowie z betonu C12/15 gr. 10 cm przy wlotach i wylotach przepustów pod zjazdami i skrzyżowaniami | m2 | 638 |  | 0
95 |  | Wykonanie zastawki odcinającej na rowie odwadniającym | kpl | 12 |  | 0
96 |  | Umocnienie skarp rowu o nachyleniu 1:1 płytami ażurowymi 60x40x10 cm wraz z wypełnieniem humusem gr. 10 cm wraz z zakupem, dowozem i wbudowaniem | m2 | 782 |  | 0
| 06.02.01 | PRZEPUSTY POD ZJAZDAMI
| 08.00.00 | ELEMENTY ULIC
| 08.01.01 | KRAWĘŻNIKI BETONOWE
119 |  | Ustawienie krawężników betonowych ulicznych 20×30×100 cm na podsypce cementowo-piaskowej gr. 3 cm | mb | 2213 |  | 0
120 |  | Ustawienie krawężników betonowych peronowych na podsypce cementowo - piaskowej gr. 3 cm | mb | 245 |  | 0
121 |  | Ustawienie krawężników betonowych obniżonych na podsypce cementowo - piaskowej gr. 3 cm | mb | 120 |  | 0
122 |  | Ustawienie krawężników betonowych obniżonych łukowych na podsypce cementowo - piaskowej gr. 3 cm | mb | 80 |  | 0
123 |  | Ustawienie krawężników betonowych trapezowych 15x21x30x100 cm na podsypce cementowo - piaskowej gr. 3 cm | mb | 510 |  | 0
124 |  | Ustawienie krawężników betonowych trapezowych łukowych 15x21x30x100 cm na podsypce cementowo - piaskowej gr. 3 cm | mb | 94 |  | 0
125 |  | Ustawienie krawężników betonowych trapezowych zatopionych 15x21x30x100 cm na podsypce cementowo - piaskowej gr. 3 cm | mb | 43 |  | 0
126 |  | Ustawienie krawężników betonowych ulicznych łukowych 20×30×100 cm na podsypce cementowo-piaskowej gr. 3 cm | mb | 151 |  | 0
127 |  | Ustawienie krawężników betonowych skośnych lewych 20x22/30x100 cm na podsypce cementowo - piaskowej gr. 3 cm | mb | 22 |  | 0
128 |  | Ustawienie krawężników betonowych skośnych prawych 20x22/30x100 cm na podsypce cementowo - piaskowej gr. 3 cm | mb | 23 |  | 0
129 |  | Ustawienie krawężników betonowych najazdowych 20×22×100 cm na podsypce cementowo-piaskowej gr. 3 cm | mb | 627 |  | 0
130 |  | Ustawienie oporników betonowych 12×25×100 cm na podsypce cementowo-piaskowej gr. 3 cm | mb | 305 |  | 0
131 |  | Wykonanie ławy z oporem pod krawężniki betonowe z betonu C12/15 | m3 | 400.64 |  | 0
132 |  | Wykonanie ławy z oporem pod krawężniki betonowe trapezowe z betonu C16/20 | m3 | 54.49 |  | 0
133 |  | Wykonanie muru oporowego typu L 12/30x50x100 cm na podsypce cementowo piaskowej | mb | 19 |  | 0
134 |  | Wykonanie ławy z betonu cementowego C 12/15 z oporem pod ułożenie muru oporowego | m3 | 4 |  | 0
| 08.02.01 | CHODNIKI Z PŁYT CHODNIKOWY BETONOWYCH
135 |  | Wykonanie nawierzchni chodnika przed przejściami dla pieszych z płytek betonowych z wypustkami (integracyjnych) 30x30 cm, bez fazowych, kolor żółty gr. 8 cm na podsypce cementowo-piaskowej gr. 3 cm | m2 | 165 |  | 0
| 08.03.01 | OBRZEŻA BETONOWE
136 |  | Ustawienie obrzeży betonowych 8×30×100 cm na podsypce cementowo-piaskowej gr. 3 cm | m | 4305 |  | 0
137 |  | Wykonanie ławy betonowej z oporem pod obrzeża z betonu C12/15 | m3 | 160.45 |  | 0
| 08.05.02 | ŚCIEKI Z ELEMENTÓW PREFABRYKOWANYCH
138 |  | Wykonanie ścieków przykrawężnikowy z dwóch rzędów betonowej kostki brukowej gr. 8 cm koloru szarego na podsypce cem-piask. gr. 3 cm | m | 2992 |  | 0
139 |  | Wykonanie ścieków typu trójkątnego z elementów prefabrykowanych na podsypce cem-piask. gr. 3 cm z wypełnieniem spoin zaprawą cem-piask. | m | 24 |  | 0
140 |  | Wykonanie ścieków skarpowego z elementów prefabrykowanych na podsypce cem-piask. gr. 3 cm z wypełnieniem spoin zaprawą cem-piask. | m | 55 |  | 0
141 |  | Wykonanie ławy betonowej z oporem pod ścieki C12/15 | m3 | 185.21 |  | 0
0
BRANŻA MOSTOWA
L.p. | nr SST | Nazwa i opis pozycji przedmiaru | J.m. | Ilość j.m. | Cena jedn. | Wartość [PLN]
1 | 2 | 3 | 4 | 5 | 6 | 7
PRZEPUST NA ROWIE MELIORACYJNYM - km 36+012,14
| D-06.01.01 | UMOCNIENIE SKARP
11 |  | Brukowanie skarp kostką kamienną - na podbetonie C16/20 z wypełnieniem spoin zaprawą cementowo-piaskową | m2 | 53.64 |  | 0
12 |  | Obrzeża betonowe 8x30 cm na podsypce cementowo-piaskowej | m | 66.2 |  | 0
13 |  | Obrzeża betonowe 8x30 cm na warstwie chudego betonu C16/20 | m | 15.8 |  | 0
PRZEPUST NA ROWIE MELIORACYJNYM - km 40+219,46
| D-06.01.01 | UMOCNIENIE SKARP
25 |  | Brukowanie skarp kostką kamienną - na podbetonie C16/20 z wypełnieniem spoin zaprawą cementowo-piaskową | m2 | 40.8 |  | 0
26 |  | Obrzeża betonowe 8x30 cm na podsypce cementowo-piaskowej | m | 48 |  | 0
27 |  | Obrzeża betonowe 8x30 cm na warstwie chudego betonu C16/20 | m | 16.3 |  | 0
PRZEPUST NA ROWIE MELIORACYJNYM - km 42+415,72
| D-06.01.01 | UMOCNIENIE SKARP
39 |  | Brukowanie skarp kostką kamienną - na podbetonie C16/20 z wypełnieniem spoin zaprawą cementowo-piaskową | m2 | 31.56 |  | 0
40 |  | Obrzeża betonowe 8x30 cm na podsypce cementowo-piaskowej | m | 39 |  | 0
41 |  | Obrzeża betonowe 8x30 cm na warstwie chudego betonu C16/20 | m | 10 |  | 0
PRZEPUST NA ROWIE MELIORACYJNYM - km 42+510,00
| D-06.01.01 | UMOCNIENIE SKARP
55 |  | Brukowanie skarp kostką kamienną - na podbetonie C16/20 z wypełnieniem spoin zaprawą cementowo-piaskową | m2 | 44.64 |  | 0
56 |  | Obrzeża betonowe 8x30 cm na podsypce cementowo-piaskowej | m | 44.4 |  | 0
57 |  | Obrzeża betonowe 8x30 cm na warstwie chudego betonu C16/20 | m | 13.1 |  | 0
BRANŻA SANITARNA
L.p. | nr SST | Nazwa i opis pozycji przedmiaru | J.m. | Ilość j.m. | Cena jedn. | Wartość [PLN]
1 | 2 | 3 | 4 | 5 | 6 | 7
| S-05.00.00 | Prace montażowe
32 |  | Umocnienie skarp i dna przy wylocie kolektora płytą betonową gr. 20 cm | m2 | 15 |  | 0
33 |  | Umocnienie skarp i dna kanałów płytami prefabrykowanymi - płyty ażurowe 60x40x8 | m2 | 31.08 |  | 0
35 |  | Umocnienie dna rowu przy wylocie przykanalika narzutem kamiennym na podsypce cementowo-piaskowej (1:4) | m2 | 67.6 |  | 0
36 |  | Umocnienie wylotu przykanalika kostką brukową rzędową 8/10 cm na podsypce cementowo-piaskowej (1:4) gr. 3 cm i na podbudowie z betonu C12/15 gr. 10 cm | m2 | 83.2 |  | 0
[5 empty] | Razem | 14