## Arkusz1
				Załącznik nr do SWZ
Opis przedmiotu zamówienia
Maszyny, narzędzia, akcesoria budowlane

L.p.		Il. szt./zest./kpl	Specyfikacja:	Zawód
17.1	Młotek	1 szt.	Opis: Obuch ze stali narzędziowej, antypoślizgowy uchwyt, waga 300 g (+/- 10 g)	PPOH
17.2	Młotek	1 szt.	Opis: Obuch ze stali narzędziowej, antypoślizgowy uchwyt, waga 500 g (+/- 10 g)	PPOH
17.3	Młotek	1 szt.	Opis: Obuch ze stali narzędziowej, antypoślizgowy uchwyt, waga 200 g (+/- 10 g)	PPOH
17.4	Piłka ręczna do drewna	1 szt.	Brzeszczot o dł. 45 cm (+/- 5 cm)	PPOH
17.5	Suwmiarka	1 szt.	Suwmiarka cyfrowa. Opis: przycisk zmiany skali z mm na cale oraz przycisk do kalibracji, dł. 15 cm (+/- 5 cm)	PPOH
17.6	Zestaw szczypiec	1 zest.	W skład zestawu wchodzą: kleszcze o długości 16 cm (+/- 2 cm), szczypce do cięcia drutu o długości 16 cm (+/- 2 cm), szczypce telefoniczne o długości 16 cm (+/- 2 cm). Materiał wykonania: stal narzędziowa, części robocze narzędzi wypolerowane, uchwyty pokryte antypoślizgową warstwą tworzywa sztucznego.	PPOH
17.7	Papier ścierny	18 szt.	Opis: arkusze o wymiarach (+/- 5 cm): 23 cm x 28 cm, granulacja: 30, 60, 80, 100, 120, 150, 180, 200, 800. Po 2 arkusze każdej granulacji.	PPOH	zmiana/pytania
17.8	Poziomica	1 szt.	Poziomica aluminiowa o długości 100 cm. Wyposażona w 2 libelle: poziomą i pionową.	PPOH
17.9	Miary zwijane	2 szt.	Miara zwijana o długości 5 m, wykonana z elastycznej stali. Posiada przycisk zatrzymujący oraz uchwyt na rękę.	PPOH
17.10	Miary składane (metrówki)	2 szt.	Miara składana, drewniana o długości 2 m.	PPOH
17.11	Zestaw kluczy wkrętakowych	1 zest.	2 rękojeści + 14 – 15 wymiennych trzpieni (nacięcie proste, gniazdo krzyżowe, Pozidriv, płasko krzyżowe, Torx)	PPOH
17.12	Klucz nastawny	1 szt.	Zakres 0 – 35 mm	PPOH
17.13	Zestaw kluczy płasko-oczkowych	1 zest.	Materiał wykonania: stal. Rozmiary kluczy w zestawie: 8 mm, 9 mm, 10 mm, 11 mm, 13 mm, 14 mm, 17 mm oraz 19 mm lub zbliżone. W etui lub bez.	PPOH
17.14	Wiertarko-wkrętarka	1 szt.	Wiertarko-wkrętarka: akumulatorowa, 2-biegowa, regulacja momentu obrotowego z 20 stopniami nastawiania wkręcania i trybem wiercenia, rękojeść powleczona antypoślizgową powierzchnią, wbudowana dioda świecąca podczas użytkowania, max. moment obrotowy: 40 Nm (+/- 10 Nm). Zestaw akcesoriów: walizka, 2 akumulatory, ładowarka, uchwyt do pasa, wiertła do drewna, kamienia i metalu (z chwytem okrągłym) oraz najbardziej popularne bity, skrzynka do przechowywania wierteł i bitów.	PPOH
17.15	Grabie uniwersalne	2 szt.	Materiał wykonania: zęby ze stali malowanej proszkowo, osadzone na drewnianym trzonku. Długość trzonka 150 cm (+/- 10 cm). Przeznaczone do grabienia podłoża.	PPOH
17.16	Grabie do liści	2 szt.	Materiał wykonania: głowica z tworzywa sztucznego, trzonek z drewna. Długość trzonka 150 cm (+/- 10 cm). Płaskie zęby.	PPOH
17.17	Szczotka do zamiatania	2 szt.	Materiał wykonania: głowica z tworzywa sztucznego z długimi włóknami, trzonek z drewna lub tworzywa sztucznego. Długość trzonka 150 cm (+/- 10 cm).	PPOH
17.18	Motyka	1 szt.	Motyka dwustronna: płaska łopatka i 3 pazury. Materiał wykonania: głowica ze stali, trzonek z drewna. Długość trzonka ok. 150 cm (+/- 10 cm).	PPOH
17.19	Kultywator	1 szt.	Materiał wykonania: głowica ze stali, trzonek z drewna. Długość trzonka 150 cm (+/- 10 cm).	PPOH
17.20	Nożyce do żywopłotu	1 szt.	Nożyce do żywopłotu teleskopowe. Materiał wykonania: noże ze stali, rękojeść z tworzywa sztucznego.	PPOH
17.21	Szpadel	1 szt.	Materiał wykonania: głowica ze stali, trzonek z drewna. Długość trzonka 150 cm (+/- 10 cm).	PPOH
17.22	Zestaw mini narzędzi ogrodniczych	1 zest.	W skład zestawu wchodzi: duża łopatka, mała łopatka, grabki.	PPOH
17.23	Kosiarka do trawy	1 szt.	Opis: elektryczna, moc 1800 W (+/- 50 W), z pojemnikiem na skoszoną trawę, regulacja wysokości koszenia, regulowana wysokość uchwytu.	PPOH	zmiana/pytania
17.24	Opryskiwacz	1 szt.	Opryskiwacz ciśnieniowy o pojemności 7 l, lanca teleskopowa o długości od 80 cm do 140 cm (+/-10 cm), lejek wlewu cieczy z sitkiem filtrującym.	PPOH
17.25	Przedłużacz bębnowy	1 szt.	Przedłużacz bębnowy (do kosiarki): z nawijakiem, 4 gniazda, z uziemieniem, dł. 50 m.	PPOH
17.26	Wiertarka sieciowa z udarem	4 szt	Opis: profesjonalna, 2-biegowy silnik o mocy 1000-1200 W, izolowana obudowa aluminiowa, 2-biegowa przekładnia, automatyczne utrzymanie stałej prędkości niezależnie od obciążenia, sterowanie prędkością obrotową za pomocą pokrętła, bieg w prawo/lewo, włącznik z wyborem trybu wiercenia/wiercenia udarowego, prędkość obrotowa bez obciążenia (+/- 100/min)(1. / 2. bieg) 50 – 1100 / 2800 min	Monter	zmiana/pytania
17.27	Wiertarko-Wkrętarka akumulatorowa	5 szt	Opis: profesjonalna, akumulatorowa, regulacja momentu dokręcania, obroty w prawo i lewo, ładowarka, z nakładką do regulacji glebokości wkręcania do płyt g-k. Dane techniczne: moc 400 W (+/-50 W), napięcie 18 V (+/- 2 V), liczba biegów: 2, prędkość obrotowa: 2000 obr.	Monter	zmiana/pytania
17.28	Szlifierka oscylacyjna	2 szt	Opis: ergonomiczna budowa urządzenia, tłumienie drgań, możliwość podłączenia zewnętrznego urządzenia odsysającego. Przeznaczona do obróbki powierzchni z drewna, metalu, tworzywa sztucznego. Dane techniczne: moc 300 W (+/- 5 W).	Monter	zmiana poza pytaniami
17.29	Szlifierka kątowa wysokoobrotowa	1 szt	Dane techniczne: Moc urządzenia nominalna 900 W. Średnica tarczy szlifierskiej max 125 mm. Nominalna Prędkość produktu obrotowa 9000 min do max 11 000 obr/min.	Monter	zmiana poza pytaniami
17.30	Odkurzacz przemysłowy	2 szt	Opis: przenośny, przeznaczony do sprzątania małych i średnich powierzcni,możliwość wspołpracy z elektronarzędziem wytwarzajacym pył, trociny, pobór mocy 1200 W (+/- 100 W), pojemność zbiornika 25 - 50 l.	Monter	zmiana
17.31	Wiertła do betonu	4 kpl	W skład kompletu wchodzi 7 szt. wierteł o średnicach od 5 mm do 12 mm. Opis: odpowiednie do wszystkich młotów udarowych zawierających funkcję SDS, wykonane zgodnie z DIN 8035, zakończone płytką z węglika spiekanego.	Monter	zmiana poza pytaniami
17.32	Wiertła do drewna	4 kpl	W skład kompletu wchodzi 6 wierteł o średnicach od 10 do 20 mm. Materiał wykonania: stal narzędziowa węglowa HSS.	Monter	zmiana/pytania
17.33	Wiertła do metalu	4 kpl	W skład kompletu wchodzi 25 wierteł o średnicach: 1,0; 1,5; 2,0; 2,5; 3,0; 3,5; 4,0; 4,5; 5,0; 5,5; 6,0; 6,5; 7,0; 7,5; 8,0; 8,5; 9,0; 9,5; 10,0; 10,5; 11,0; 11,5; 12,0; 12,5; 13,0 mm. Przeznaczone do wiercenia w stali, stali nierdzewnej, metalach kolorowych. Materiał wykonania: stal szybkotnąca HSS.	Monter	zmiana/pytania
17.34	Mieszadło do gipsu	4 szt	Narzędzie do mieszania gipsów i klejów. Opis: mieszadło stalowe pokryte powłoką lakierniczą, pręt sześciokątny 8 mm.	Monter	zmiana/pytania
17.35	Wyrzynarka do otworów	4 szt	Wyrzynarka wykonana ze stali węglowej. Wymiary wiertnic wyrzynarki: 33, 53, 67, 73, 83, głębokość wiercenia: 57 mm (+/- 5 mm).	Monter
17.36	Podnośnik dźwigniowy do płyt gipsowo-kartonowych	4 szt	Wykonany ze wzmocnionej stali. Dane techniczne: Minimalny pionowy wysięg: 138 cm (+/- 3 cm). Maksymalny pionowy wysięg: 335 cm (+/- 3 cm). Wymiar stelażu roboczego (+/- 3 cm): 90x130 cm. Minimalny wymiar płyty (+/- 3 cm): 90x123 cm. Maksymalny wymiar płyty (+/- 3 cm): 150x308 cm. Maksymalny ciężar płyty: 68 kg (+/- 2 kg). Podstawa na kolach z hamulcami.	Monter
17.37	Młotek ślusarski	4 szt	Materiał wykonania: głowica ze stali wysokowęglowej, trzonek z włókna szklanego, antypoślizgowa rękojeść. Waga głowicy: 1 kg.	Monter
17.38	Piła ręczna do metalu	4 szt	Piła ręczna do metalu z wymienymi brzeszczotami. Długość: 30 cm (+/- 2 cm).	Monter
17.39	Młotek gumowy	4 szt	Zastosowanie przy pracach ogólnobudowlanych i glazurniczych. Materiał wykonania: obuch gumowy, trzonek drewniany. Waga młotka 300 g (+/- 10 g).	Monter
17.40	Nożyce do blachy	4 szt	Opis: Kute ze stali chromowo-molibdenowej, ząbkowane ostrze zapobiegajace ześlizgiwaniu się nożyc z materiału, rekojeść ergonomiczna-bimateriałowa.	Monter
17.41	Nóż z wymiennnym ostrzem	4 szt	Opis: ostrza z wysokiej jakości stali SK-5, przesuwana obudowa i blokada ostrzy, automatyczna wymiana ostrzy z wbudowanego schowka na ostrza.	Monter
17.42	Nóż do ciecia wełny mineralnej	4 szt	Opis: ostrze stałe, wykonane ze stali nierdzewnej, długość 16 cm (+/- 2 cm).	Monter
17.43	Strug tarnik	4 szt	Zdzierak przeznaczony do obróbki płyt kartonowo-gipsowych G/K oraz wstępnej obróbki drewna i tworzyw sztucznych. Wykonany z wysokoudarowego tworzywa ABS, wyposażony w metalową tarkę. Możliwość szybkiej i łatwej wymiany ostrza. Wymiary (+/- 1 cm): 25 cm x 4 cm.	Monter
17.44	Piła otwornica	4 szt	Piła służy do cięcia płyt kartonowo-gipsowych. Długość listwy tnącej 20 cm (+/- 5 cm). Materiał wykonania: ostrze ze stali, rękojeść z tworzywa sztucznego.	Monter
17.45	Piła płatnica	4 szt	Długość listwy tnącej 40 cm (+/- 5 cm). Ilość zębów na cal: 11. Materiał wykonania: ostrze ze stali, rękojeść z tworzywa sztucznego.	Monter
17.46	Kątownik stalowy	4 szt	Materiał wykonania: stal konstrukcyjna. Wymiary: 40x40x4 mm G/W, długość 100 cm.	Monter
17.47	Kielnia	4 szt	Narzędzie przeznaczone do prac kamieniarsko-murarskich. Materiał wykonania: stal nierdzewna, kwasoodporna, uchwyt-drewniany, ergonomiczny. Rozmiar: 100 mm. Opis: dwustronnie szlifowana, spawana.	Monter	zmiana/pytania
17.48	Szpachelka stalowa nierdzewna	4 szt	Narzędzie przeznaczone do prac budowlano-wykończeniowych. Materiał wykonania: stal nierdzewna, kwasoodporna. Szpachelki o szer. 100 mm, 80 mm, 60 mm, 40 mm. Po jednej sztuce z każdego rozmiaru. Ergonomiczny uchwyt.	Monter	zmiana/pytania
17.49	Paca stalowa nierdzewna	4 szt	Materiał wykonania: stal nierdzewna, kwasoodporna. Opis: gładka z dwoma zaokrąglonymi rogami, które eliminują powstawanie rys, ergonomiczny uchwyt.	Monter
17.50	Wkrętak z wymiennymi grotami, przedłużką	4 kpl	Zestaw końcówek wkrętarskich 32 szt. Kształt końcówki: Hex, Krzyżakowe Ph, Krzyżakowe Pz, Płaskie, Torx, Uchwyty do bitów.	Monter	bez zmian czy zmienić
17.51	Pędzle płaskie	4 kpl	Zestaw pędzli o rozmiarach (+/- 0,5 cm): 1,2 cm, 2,5 cm, 4 cm, 5 cm, 7,5 cm. Materiał wykonania: naturalne włosie, rękojeść z tworzywa sztucznego, ocynkowane stalowe okucie. Do zastosowania z farbami, żywicą, klejem acetonem oraz innymi rozpuszczalnikami.	Monter
17.52	Pędzel ławkowiec	4 szt	Szerokość pędzla 17 cm (+/- 3 cm). Materiał wykonania: włosie syntetyczne i naturalne, uchwyt drewniany.	Monter
17.53	Wyciskacz do mas	4 szt	Typ szkieletowy. Materiał wykonania: blacha stalowa lakierowana. Ergonomiczny uchwyt. Służy do wyciskania mas gestych np. kleje, uszczelniacze, masy żywiczne, smary.	Monter
17.54	Cęgi	4 szt	Materiał wykonania: stal narzędziowa. Wydłużony kształt, dł. 30 cm (+/- 5 cm). Przeznaczone do skręcania i cięcia drutu zbrojeniowego.	Monter
17.55	Wiadro	4 szt	Wiadro do prac malarskich poj. 12 l (+/- 2 l). Materiał wykonania: tworzywo sztuczne. Opis: podziałka litrowa, uchwyt metalowy.	Monter
17.56	Pojemnik na zaprawę	4 szt	Pojemność: 20 l. Materiał wykonania: mocna i trwała gumy odporna na wysoką temp., gładkie ściany wewnętrzne. Przeznaczony do sporządzania zaprawy murarskiej oraz innych mieszanek.	Monter
17.57	Wiadro budowlane	4 szt	Wiadro budowlane z uchwytem. Materiał wykonania: tworzywo sztuczne, uchwyt metalowy. Pojemność: 12 l (+/-3l)	Monter
17.58	Paca do szlifowania	4 szt	Materiał wykonania: tworzywo sztuczne-polistyren, podkład gumowy. Wymiary (+/- 2 cm): 10,5cm x 21 cm. Opis: ergonomiczny uchwyt, mocowanie siatki szlifierskiej za pomocą zacisków. Przeznaczona do wygładzania powierzchni gipsowych.	Monter
17.59	Drabina aluminiowa	4 szt	Drabina aluminiowa 5 stopniowa, wolnostojąca, szerokie stopnie, profilowana powierzchnia zabezpieczająca przed poślizgiem, certyfikat bezpieczeństwa. Dopuszczalne obciążenie drabiny: 150 kg.	Monter
17.60	Pomost roboczy	1 szt	Pomost roboczy składany, aluminiowy – rusztowanie drabinowe ze szczeblami, wysokość robocza do 4,05 m (+/- 0,5 m). Opis: złożony z dwóch drabin przystawnych i zawieszonego między nimi podestu roboczego, dolne części drabin składowych pomostu szerokie stabilizatory ze stopkami antypoślizgowymi, odłużnice drabin wykonane z profili aluminiowych i połączone profilowanymi szczeblami, platforma robocza wykonana z profili stalowych pokrytych sklejką z powłoką antypoślizgową. Konstrukcja pomostu o nośności 300 kg, zgodna z normą EN-131.	Monter	zmiana poza pytaniami
17.61	Przedłużacz z kilkoma gniazdami	4 szt	Przedłużacz bębnowy: 4 gniazda z umiemieniem, długość 25 m, metalowy stelaż, przewód 3 żyłowy z grubą gumową izolacją.	Monter	zmiana poza pytaniami
17.62	Stół roboczy	4 szt	Stół roboczy z dużą półką pod blatem. Wymiary (+/- 5 cm): długość 120 cm, wysokość 90 cm, szerokość 90 cm. Kolor blatu: Szary. Materiał blatu: Linoleum. Kolor stelaża: Srebrny RAL 9006. Materiał podstawy: rura stalowa.	Monter
17.63	Ołówek stolarski lub flamaster	12 szt	Rysik bardzo gruby, szeroki i mocny.	Monter
17.64	Aparat mierzący wilgotność podkładów betonowych, gipsowych innych – uniwersalny	1 szt	Służy do bezinwazyjnego badania poziomu wilgotności materiałów budowlanych oraz drewna, wskaźnik umożliwiający natychmiastową ocenę wilgotności badanego materiału, wyświetlacz LCD, zasilanie bateryjne, menu i nazwy materiałów w j. polskim.	Monter
17.65	Miara zwijana dł. 2 m	4 szt	Taśma miernicza pokryta nylonem zabezpieczającym przed ścieraniem. Zaczep magnetyczny.	Monter	zmiana/pytania
17.66	Miara zwijana dł. 3 m	4 szt	Taśma miernicza pokryta nylonem zabezpieczającym przed ścieraniem. Zaczep magnetyczny.	Monter
17.67	Liniał stalowy	4 szt	Materiał wykonania: stal nierdzewna. Opis: długość 100 cm, szerokość 2 cm, cyfry grawerowane.	Monter	zmiana/pytania
17.68	Kątownik aluminiowy z poziomicą	2 szt	Kątownik aluminiowy z poziomicą. Wymiary (+/- 10 cm): 40 cm x 80 cm.	Monter	zmiana poza pytaniami
17.69	Poziomica	2 szt	Poziomica magnetyczna wykonana z aluminium z wbudowanymi magnesami neodymowymi. Długość: 100 cm. Osłony na końcach poziomicy absorbujące wstrząsy.	Monter	zmiana poza pytaniami
17.70	Laserowy miernik odległości	2 szt	Dalmierz laserowy-zasięg pomiaru do 120 m, wyposażony w kamerę cyfrową o rozdzielczości 5 megapikseli. Służy ona do precyzyjnego celowania do najbardziej oddalonych obiektów nawet w najtrudniejszych warunkach oświetleniowych. Obraz przekazywany na wyświetlacz dalmierza może być powiększany 3-krotnie, a po wykonaniu pomiaru operator ma możliwość wykonania zrzutu ekranu wraz z wynikiem i zapisania go w pamięci urządzenia w postaci pliku JPG (pamięć mieści 50 plików), posiada port Bluetooth.	Monter	zmiana/pytania
17.71	Laserowy przyrząd traserski	2 szt	Opis: samopoziomujący, głowica obrotowa, zasięg pracy (+/- 1 m): 11 m, dokładność pomiaru +/- 6 mm, zasilanie bateryjne, obudowa z tworzywa. Przeznaczenie: do wewnętrznych prac wykończeniowych.	Monter	zmiana/pytania
17.72	Waga elektroniczna	1 szt	Zakres ważenia do 35 kg przy dokładności do 2 g, wyświetlacze LCD, platformą ważącą o wymiarach (+/- 2 cm): 23 x 34 cm.	Monter	zmiana/pytania
17.73	Pojemnik z podziałką	2 szt	Wymiary (+/- 3 cm): Długość: 13 cm, Szerokość: 17,5 cm, Wysokość: 15 cm. Pojemność: 1 l. Materiał wykonania: tworzywo sztuczne.	Monter
17.74	Szlifierka kątowa	2 szt	Dane techniczne: Moc urządzenia nominalna 1 700 W. Nominalna Prędkość produktu obrotowa 9300 min-1. Moc urządzenia wyjściowa 1 010 W. Gwint wrzeciona szlifierki M14. Średnica tarcz 150 mm. Gumowy talerz szlifierski, Ø 125 mm.	Monter	zmiana/pytania
17.75	Odkurzacz przemysłowy	2 szt	Opis: moc 1000 W (+/- 100 W), pojemność worka/pojemnika 15 l (+/- 2 l), możliwość wspołpracy z elektronarzędziem wytwarzajacym pył, praca na sucho i mokro.	Monter	zmiana
17.76	Szczotka stalowa	4 szt	Szczotka druciana do oczyszczania różnych powierzchni z farb, rdzy, resztek tynku czy innych zabrudzeń. Opis: 4 rzędy włosia z drutu mosiężnego. Wyprofilowana rączka z antypoślizgowego tworzywa.	Monter
17.77	Pędzle malarskie - płaskie	4 kpl.	Komplet pędzli o wymiarach (+/- 0,5 cm): 1,2 cm, 2,5 cm, 4 cm, 5 cm, 7,5 cm. Uchwyt drewniany.	Monter	zmiana/pytania
17.78	Pędzle malarskie - ławkowce	4 kpl.	Komplet pędzli o wymiarach (+/- 0,5 cm): 17 cm, 18 cm, 19 cm. Materiał wykonania: włosie syntetyczne i naturalne. Uchwyt drewniany.	Monter	zmiana/pytania
17.79	Pędzle malarskie - okrągłe	4 kpl.	Komplet pędzli o wymiarach (+/- 0,5 cm): średnica 2 cm, 2,5 cm, 3 cm, 3,5 cm, 4 cm. Materiał wykonania: włosie naturalne. Uchwyt drewniany.	Monter	zmiana/pytania
17.80	Pędzle malarskie - kątowe płaskie	4 kpl.	Komplet pędzli o wymiarach (+/- 0,5 cm): 2,5 cm, 3,5 cm, 5 cm, 6 cm. Materiał wykonania: włosie syntetyczne i naturalne. Uchwyt drewniany.	Monter	zmiana/pytania
17.81	Paca stalowa nierdzewna	4 szt	Narzędzie do nakładania gładzi gipsowych. Materiał wykonania: stal nierdzewna, kwasoodporna. Wymiary (+/- 2 cm): 13 cm x 27 cm.	Monter
17.82	Szpachla stalowa nierdzewna	4 szt	Narzędzie do wygładzania i kleju i innych zapraw budowlanych. Materiał wykonania: stal nierdzewna, kwasoodporna. Wymiary: 600, 500, 350 mm.	Monter
17.83	Paca z tworzywa sztucznego	4 szt	Wykonanie: tworzywo sztuczne, Rozmiar: 95x240mm, Guma ścięta na bokach pod różnymi kątami,do fugowania spoinami cementowymi i epoksydowymi	Monter
17.84	Wałki malarskie z kuwetami: akrylowy, gabkowy, futrzany, sznurkowy, dekoracyjny (rodzaje i wielkości zalezne od wykonywanych robót)	4 kpl	W skład kompletu wchodzą wałki malarskie z kuwetami: / - wałek akrylowy: szer. (+/- 3 cm): 10 cm, 15 cm, 20 cm wykonany z poliakrylu; / - wałek gąbkowy: szer. (+/- 3 cm): 10 cm, 15 cm, 20 cm, wykonany z pianki poliuretanowej; / - wałek futrzany: szer. (+/- 3 cm): 10 cm, 15 cm, 20 cm, wykonany z włókna poliestrowego; / - wałek sznurkowy: szer. (+/- 3 cm): 10 cm, 15 cm, 20 cm, wykonany z poliakrylu; / - wałek dekoracyjny: szer. (+/- 3 cm): 10 cm, 15 cm, 20 cm / Każdy wałek wyposażony jest w uchwyt z rękojeścią z tworzywa sztucznego.	Monter	zmiana/pytania
17.85	Przedłużacz teleskopowy/ kij teleskopowy	4 szt	Materiał wykonania: aluminium. Zasięg do 2 m. Przeznaczony do pracy z uchwytem na szpachle.	Monter
17.86	Szczotka tapeciarska	4 szt	Materiał wykonania: włosie syntetyczne, uchwyt drewniany.	Monter
17.87	Wałek dociskowy do tapet	4 szt	Materiał wykonania: metal, guma. Wymiary (+/- 2 cm): szer. 18 cm, śr. 5,5 cm.	Monter
17.88	Wałek dociskowy - beczka	4 szt	Rolka dociskowa z twardego plastiku, do dociskania połączeń tapet, rozmiar wałka 5 cm (+/- 0,5 cm).	Monter
17.89	Nóż z wymiennym ostrzem łamany lub trapezowy	4 szt	Opis: ostrza z wysokiej jakości stali SK-5, przesuwana obudowa i blokada ostrzy, automatyczna wymiana ostrzy z wbudowanego schowka na ostrza.	Monter
17.90	Nożyce do tapet	4 szt	Materiał wykonania: ostrza z hartowanej stali nierdzewnej, uchwyty z tworzywa sztucznego. Długość 28 cm (+/- 2 cm).	Monter
17.91	Listewki do mieszania farb, klejów	4 szt	Listwa do mieszania farb i lakierów. Materiał wykonania: drewno. Dł. 50 cm (+/- 5 cm)	Monter
17.92	Szczotka do odkurzania podłoża	4 szt	Materiał wykonania: drewna oraz włosie końskie. Długość zmiotki 30,0 cm (+/- 5 cm). Otwór do zawieszenia.	Monter
17.93	Wiadro budowlane	4 szt	Pojemność: 14 l (+/- 2 l). Materiał wykonania: tworzywo sztuczne, metalowy uchwyt.	Monter
17.94	Miseczka do gipsu	4 szt	Pojemnik do gipsu (mieszanki do wypełnienia dziur i nierówności w przygotowanej do malowania powierzchni ściany). Materiał wykonania: guma.
17.95	Wiadro malarskie	4 szt	Pojemność: 14 l (+/- 2 l). Materiał wykonania: tworzywo sztuczne, metalowy uchwyt.	Monter
17.96	Kratka malarska	4 szt	Materiał wykonania: tworzywo sztuczne. Opis: kratka wielokrotnego użytku, poręczny uchwyt, pasujaca do wiadra o pojemności 14 l (+/- 2 l).	Monter	zmiana/pytania
17.97	Pojemnik na odpady	4 szt	Pojemnik z tworzywa sztucznego, poręczny uchwyt, odporny na warunki atmosferyczne, poj. 80 l (+/- 5 l).	Monter
17.98	Stół tapeciarski	4 szt	Składany stół przeznaczony do prac tapeciarskich. Materiał wykonania: rama stalowa, powierzchnia robocza z płyty MDF pokrytej laminatem otoczona aluminiową ramą. Wymiary po rozłożeniu (+/- 10 cm): dł. 300 cm, szer. 60 cm, wys. 80 cm.	Monter	zmiana/pytania
17.99	Papier ścierny lub siatka do szlifowania z uchwytem	4 szt	Papier ścierny 10 części 70 x 125 mm, szlifowanie zaokrąglonego drewna o Ø do 55 mm	Monter
17.100	Gąbka do zmywania	4 szt	Gąbka z mikrofibry, niezwykle chłonna wytrzymały i trwały materiał, profilowany kształt, czyści bez zarysowań i uszkodzeń powierzchni.	Monter	zmiana/pytania
17.101	Drabina aluminiowa rozstawna	4 szt	Opis: 5 stopniowa, aluminiowa, wolnostojąca, stopnie posiadające powierzchnię zabezpieczającą przed poślizgiem, certyfikat bezpieczeństwa, dopuszczalne obciążenie drabiny do 150 kg.	Monter
17.102	Przedłużacz z kilkoma gniazdami	4 szt	Przedłużacz bębnowy: 4 gniazda z umiemieniem, długość 25 m, metalowy stelaż, przewód 3 żyłowy z grubą gumową izolacją.	Monter
17.103	Ołówek stolarski lub flamaster	12 szt	Rysik bardzo gruby, szeroki i mocny, do wykorzystania w budownictwie.	Monter
17.104	Miara zwijana dł. 2 m	4 szt	Taśma miernicza pokryta nylonem zabezpieczającym przed ścieraniem. Zaczep magnetyczny.	Monter	zmiana/pytania
17.105	Miara zwijana dł. 3 m	4 szt	Taśma miernicza pokryta nylonem zabezpieczającym przed ścieraniem. Zaczep magnetyczny.	Monter
17.106	Liniał stalowy	4 szt	Materiał wykonania: stal nierdzewna. Opis: długość 100 cm, szerokość 2 cm, cyfry grawerowane.	Monter	zmiana/pytania
17.107	Poziomnica	2 szt	Poziomica magnetyczna wykonana z aluminium z wbudowanymi magnesami neodymowymi. Długość: 100 cm. Osłony na końcach poziomicy absorbujące wstrząsy.	Monter
17.108	Łata trapezowa	2 szt	Łata murarska, aluminiowa, dł. 2 m.	Monter
17.109	Laserowy miernik odległości	2 szt	Dalmierz laserowy-zasięg pomiaru do 120 m, wyposażony w kamerę cyfrową o rozdzielczości 5 megapikseli. Służy ona do precyzyjnego celowania do najbardziej oddalonych obiektów nawet w najtrudniejszych warunkach oświetleniowych. Obraz przekazywany na wyświetlacz dalmierza może być powiększany 3-krotnie, a po wykonaniu pomiaru operator ma możliwość wykonania zrzutu ekranu wraz z wynikiem i zapisania go w pamięci urządzenia w postaci pliku JPG (pamięć mieści 50 plików), posiada port Bluetooth.	Monter	zmiana
17.110	Laserowy przyrząd traserski	2 szt	Opis: samopoziomujący, głowica obrotowa, zasięg pracy (+/- 1 m): 11 m, dokładność pomiaru +/- 6 mm, zasilanie bateryjne, obudowa z tworzywa. Przeznaczenie: do wewnętrznych prac wykończeniowych.	Monter	zmiana
17.111	Wzorniki kolorów	1 szt	Klasyczna paleta kolorów RAL, NCS	Monter
17.112	Aparat mierzący wilgotność podkładów betonowych, gipsowych innych – uniwersalny	2 szt	Służy do bezinwazyjnego badania poziomu wilgotności materiałów budowlanych oraz drewna, wskaźnik umożliwiający natychmiastową ocenę wilgotności badanego materiału, wyświetlacz LCD, zasilanie bateryjne, menu i nazwy materiałów w j. polskim.	Monter
17.113	Waga elektroniczna	1 szt	Zakres ważenia do 35 kg przy dokładności do 2 g, wyświetlacze LCD, platformą ważącą o wymiarach (+/- 2 cm): 23 x 34 cm.	Monter
17.114	Pojemnik z podziałką	4 szt	Wymiary (+/- 3 cm): Długość: 13 cm, Szerokość: 17,5 cm, Wysokość: 15 cm. Pojemność: 1 l. Materiał wykonania: tworzywo sztuczne.	Monter
17.115	Wiertarka sieciowa z udarem	4 szt	Opis: profesjonalna, 2-biegowy silnik o mocy 1000-1200 W, izolowana obudowa aluminiowa, 2-biegowa przekładnia, automatyczne utrzymanie stałej prędkości niezależnie od obciążenia, sterowanie prędkością obrotową za pomocą pokrętła, bieg w prawo/lewo, włącznik z wyborem trybu wiercenia/wiercenia udarowego, prędkość obrotowa bez obciążenia (+/- 100/min)(1. / 2. bieg) 50 – 1100 / 2800 min	Monter	zmiana/pytania
17.116	Wiertarko-wkrętarka akumulatorowa	5 szt	Opis: profesjonalna, akumulatorowa, regulacja momentu dokręcania, obroty w prawo i lewo, ładowarka, z nakładką do regulacji glebokości wkręcania do płyt g-k. Dane techniczne: moc 400 W (+-50 W), napięcie 18 V (+/- 2 V), liczba biegów: 2, prędkość obrotowa: 2000 obr.	Monter	zmiana poza pytaniami
17.117	Przecinarka do glazury (na mokro)	1 szt	Przecinarka do gresu 125 mm 1400 W, silnik odporny jest na działanie wysokich temperatur, wysoka prędkość obrotowa zwiększa wydajność pracy, możliwość cięcia na mokro i sucho, możliwość regulacji natrysku wody, szeroki zakres zastosowań, prędkość obrotowa 12000 obr/min	Monter
17.118	Szlifierka kątowa wysokoobrotowa	1 szt	Dane techniczne: Moc urządzenia nominalna 900 W. Średnica tarczy szlifierskiej max 125 mm. Nominalna Prędkość produktu obrotowa 9000 min do max 11 000 obr/min.	Monter	zmiana poz pytaniami
17.119	Szlifierka kątowa do podłóg	1 szt	profesjonalna do szlifowania, cięcia i polerowania, silnik o mocy 1300W z systemem Constant Electronic - dodatkowe zwiększenie mocy przy obciążeniu. Regulacja prędkości i system electronic pozwalający na wstępny wybór prędkości obrotowej do pracy. Głowica przekładni obracana w skokach co 90° optymalne dostosowanie urządzenia do rodzaju wykonywanej pracy. Szlifierka posiadająca standardy bezpieczeństwa, osłona zapobiegająca obracaniu się podczas pracy oraz skuteczna redukcja poziomu drgań.	Monter
17.120	Szlifierka do betonu i kamienia	1 szt	profesjonalna,napięcie zasilania 230 V, prędkość obrotowa 3000 obr/min do 4000 obr/min,	Monter	zmiana poza pytaniami
17.121	Szlifierko-polerka kątowa (czołowa)	1 szt	Profesjonalna szlifierko - polerka kątowa z tarczą 125mm, silnikiem o mocy 1400W, z systemem tłumienia drgań SJS II, system "anty-restart", system łagodnego rozruchu oraz regulację prędkości obrotowej w zakresie 2000-7800 obr./min.	Monter	zmiana poza pytaniami
17.122	Odkurzacz przemysłowy	2 szt	Opis: przenośny, przeznaczony do sprzątania małych i średnich powierzcni,możliwość wspołpracy z elektronarzędziem wytwarzajacym pył, trociny, pobór mocy 1200 W (+/- 100 W), pojemność zbiornika 25 - 50 l.	Monter	zmiana/pytania
17.123	Otwornica wolframowa	4 szt	Otwornica wolframowa ø 33/43/53/67/73 mm. Zestaw wymiennych otwornic, montowanych na stabilnym uchwycie zakończonym sześciokątnym trzpieniem z wiertłem pilotującym. Krawędź skrawająca pokryta nasypem wolframowym. Przeznaczone do wycinania otworów w płytkach ceramicznych i lekkich materiałach budowlanych, np. w płytach karton-gips.	Monter	zmiana/pytania
17.124	Wyrzynarki do otworów	4 kpl	Wyrzynarka wykonana ze stali węglowej. Wymiary wiertnic wyrzynarki: 33, 53, 67, 73, 83, głębokość wiercenia: 57 mm (+/- 5 mm).	Monter
17.125	Mieszadło do zapraw	4 szt	Mieszadło do zapraw 600 x 140 mm, dodatkowym akcesorium kompatybilnym z wiertarkami.	Monter
17.126	Nóż na ostrza łamane lub trapezowe, nóż do cięcia wełny mineralnej i styropianu, nóż do cięcia papy i folii izolacyjnej, nóż do cięcia wykładzin tekstylnych i PCW z wymiennymi ostrzami,	4 kpl	Nóż do cięcia wełny mineralnej i styropianu - wykonany ze stali nierdzewnej, wyprofilowana rękojeść, dl. calkowita: 455 mm, długość ostrza: 320 mm. Nóż do cięcia papy - nóż z hakowym ostrzem wykonany ze stali, z rękojeścią z tworzywa, dł. całkowita 230 mm klinga 90 mm. Nóż do cięcia folii - wymienne ostrze, materiał korpusu tworzywo sztuczne, zastosowanie: cięcie folii. Nóż do cięcia wykładzin tekstylnych - nóż o lekkiej konstrukcji składanej, wymienne ostrza, wykonany z tworzywa sztucznego o wysokiej jakości.	Monter	zmiana poza pytaniami
17.127	Piła otwornica	4 szt	Piła służy do cięcia płyt kartonowo-gipsowych. Długość listwy tnącej 20 cm (+/- 5 cm). Materiał wykonania: ostrze ze stali, rękojeść z tworzywa sztucznego.	Monter	zmiana/pytania
17.128	Piła płatnica	4 szt	Długość listwy tnącej 40 cm (+/- 5 cm). Ilość zębów na cal: 11. Materiał wykonania: ostrze ze stali, rękojeść z tworzywa sztucznego.	Monter	zmiana/pytania
17.129	Wiertła do betonu	4 kpl	W skład kompletu wchodzi 7 szt. wierteł o średnicach od 5 mm do 12 mm. Opis: odpowiednie do wszystkich młotów udarowych zawierających funkcję SDS, wykonane zgodnie z DIN 8035, zakończone płytką z węglika spiekanego.	Monter	zmiana poza pytaniami
17.130	Wiertła do drewna	4 kpl	W skład kompletu wchodzi 6 szt. wierteł o średnicach od 10 do 20 mm. Materiał wykonania: stal narzędziowa węglowa HSS.	Monter	zmiana/pytania
17.131	Wiertła do metalu	4 kpl	W skład kompletu wchodzi 25 wierteł o średnicach od 1 do 13 mm. Przeznaczone do wiercenia w stali, stali nierdzewnej, metalach kolorowych. Materiał wykonania: stal szybkotnaca HSS.	Monter
17.132	Strug kątowy, skrzynka uciosowa,	4 kpl	Akcesorium posiada 3 prowadnice, które można ustawić pod kątami 45, 90 i 135° Wymiary produktu dł. 390 x szer. 100 x wys. 60 mm	Monter
17.133	Młotki (stalowy, drewniany, gumowy),	4 kpl	Okragla główka oraz osmiokątna szyjka. Perforowany, gumowany uchwyt. / Młotek gumowy 58 mm/450 g, trzonek drewniany	Monter
17.134	Wkrętak z wymiennymi grotami, uchwytem i przedłużkami,	4 kpl	Zestaw końcówek wkrętarskich 32szt. Kształt końcówki: Płaskie, Uchwyty do bitów, Krzyżakowe Ph, Krzyżakowe Pz	Monter
17.135	Pędzel płaski, pierścieniowy, pędzel ławkowiec	4 kpl	W skład kompletu wchodzą: / -pędzle pierścieniowe (okrągłe) o średnicach (+/- 5 mm): 15 mm, 18 mm, 21 mm, 25 mm, 29 mm. Materiał wykonania: włosie syntetyczne, uchwyt drewniany. Przeznaczenie: do farb i lakierów. / -pędzel ławkowiec - o wymiarach (+/- 5 mm): 170 mm. Materiał wykonania: włosie syntetyczne i naturalne, uchwyt drewniany. / -pędzle płaskie o wymiarach (+/- 5 mm): 12 mm, 25 mm, 40 mm, 50 mm, 75 mm. Materiał wykonania: włosie syntetyczne, uchwyt drewniany. Przeznaczenie: do malowania wszelkiego rodzaju farbami.	Monter	zmiana/pytania
17.136	Kielnia trapezowa	4 kpl	Kielnia szlifowana 14 cm (+/- 2 cm) trapezowa. Materiał wykonania: szlifowana stal	Monter
17.137	Pace stalowe zębate	4 kpl	Paca zębata 280 x 120 mm, Kwadratowe zęby zapewniają równomierne rozprowadzenie kleju. Ostrze zostało wykonane z trwałej stali. Miękki uchwyt sprawia, że narzędzie dobrze leży w dłoni nawet podczas intensywnej pracy.do klejenia płytek o wymiarach maks. 300 x 300 mm; grubość ostrza: 0,7 mm; rozmiar części zębatej: 6 mm; długość ostrza: 280 mm; ząb w kształcie litery U	Monter
17.138	Paca stalowa nierdzewna płaska	4 kpl	Narzędzie do nakładania gładzi gipsowych. Materiał wykonania: stal nierdzewna, kwasoodporna. Wymiary (+/- 2 cm): 13 cm x 27 cm.	Monter	zmiana/pytania
17.139	Szpachla stalowa nierdzewna	4 kpl	W skład kompletu wchodzą szpachlec do wygładzania kleju i innych zapraw budowlanych. Wymiary szpachli: 60 cm, 50 cm, 35 cm. Wykonanie: stal nierdzewna, kwasoodporna.	Monter	zmiana poza pytaniami
17.140	Szpachla gumowa	4 kpl	Wymiary produktu dł. 20 cm (+/- 2 cm). Materiał wykonania: uchwyt drewniany, elastyczna guma tworząca podstawę fugówki.	Monter
17.141	Szczotka stalowa	4 kpl	Szczotka druciana do oczyszczania różnych powierzchni z farb, rdzy, resztek tynku czy innych zabrudzeń. Opis: 4 rzędy włosia z drutu mosiężnego. Wyprofilowana rączka z antypoślizgowego tworzywa.	Monter
17.142	Wyciskacz do mas uszczelniających	4 kpl	Wyciskacz do silikonów 600 ml	Monter
17.143	Klamra łapka ciesielska	4 kpl	Klamra budowlana, ciesielska, kotwa do łączenia, 30 cm	Monter	zmiana poza pytaniami
17.144	Ręczny przyrząd do cięcia płytek długość cięcia 600 – 800 mm	4 kpl	Magnetyczna głowica naciskowa, ogranicznik boczny z podziałką centymetrową, prowadnica do cięcia ukośnego.	Monter
17.145	Pobijak, punktak, cęgi	4 kpl	Gumowy pobijak, trzonek drewniany wykonany z litego drewna twardego. Średnica końcówki 60 mm. Wykończenie rękojeści głównej lakierowana. Gumowa głowica. Punktak- automatyczny, wykonany z wysokiej jakości stali narzędziowej, przeznaczony do punktowania metalu, wybijanie małych zagłębień. Cęgi - indukcyjnie hartowane, precyzyne ostrza, indukcyjne krawędzie tnące.	Monter	zmiana poza pytaniami
17.146	Szczypce uniwersalne	4 szt	Szczypce uniwersalne 16 cm (+/- 2 cm).	Monter
17.147	Przecinak stalowy	4 szt	Przecinak płaski z osłoną. Długość: 30 cm. Materiał wykonania: stal.	Monter	zmiana poza pytaniami
17.148	Ubijak ręczny do podłoża	1 szt	Ręczny ubijak, stopa do zagęszczania, zagęszczarka do podłoża betonu. Materiał wykonania: stal. Wzmacniany u podstawy.	Monter	zmiana poza pytaniami
17.149	Zszywacz tapicerski	4 szt	Materiał wykonania: stal, tworzywo sztuczne. Zszywki z druta płaskiego [mm] 4 - 14. Wymiary (+/- 1 cm): dł. 14 cm, szer. 2 cm, wys. 10 cm.	Monter	zmiana poza pytaniami
17.150	Pojemnik na zaprawę spoinującą, wiadro budowlane o pojemności 8-12 dm3,	4 szt	Wiadro budowlane z uchwytem, profesjonalne 14 l, przeznaczone jest do mieszania oraz przenoszenia różnych zapraw, sporządzania zaprawy murarskiej oraz innych mieszanek.	Monter	zmiana poza pytaniami
17.151	Pojemnik do przygotowania zaprawy, pojemnik na odpady	4 szt	Pojemnik 40 l z uchwytem do przygotowania zaprawy murarskiej oraz innych mieszanek, gładkie ściany wewnętrzne.	Monter	zmiana poza pytaniami
17.152	Betoniarka 75 dm3 , moc 550 w,	1 szt	wolnospadowa, napięcie zasilania 230 V, moc silnika 250 - 600 W, pojemność całkowita bębna mieszającego 70 – 120 dm3, pojemność zasypowa 40 – 80 dm3,	Monter
17.153	Spawarka ręczna do spawania wykładzin PCV z oprzyrządowaniem	1 szt	Opis: napięcie 230 V, temperatura nagrzewu 40 – 700 °C, dodatkowo wyposażona w dyszę do szybkiego spawania, rylec do wykonywania bruzdy, rolkę dociskową, nóż do ścinania spawów, płytke do noża, wycior i szczotkę.	Monter	zmiana/pytania
17.154	Drabina aluminiowa rozstawna, pieciostopniowa	1 szt	Drabiny: drabina aluminiowa 5 stopniowa, wolnostojąca, szerokie stopnie, profilowana powierzchnia zabezpieczająca przed poślizgiem, certyfikat bezpieczeństwa. Dopuszczalne obciążenie drabiny: 150 kg.	Monter
17.155	Gąbka do fug, tkanina bawełniana, kliny drewniane lub plastikowe,	1 kpl	Paca z gumową gąbką, 120 x 260 mm,Materiał wykonania tworzywo sztuczne, guma	Monter
17.156	Krzyżyki dystansowe	1 kpl	Krzyżyki 6 mm 250 szt. Ułatwiają ułożenie płytek ściennych i podłogowych, przyspieszają układanie płytek, zapewniają równą fugę.	Monter
17.157	Rusztowania wewnętrzne lub podest roboczy,	1 szt	Pomost roboczy składany, aluminiowy – rusztowanie drabinowe ze szczeblami, wysokość robocza do 4,05 m (+/- 0,5 m). Opis: złożony z dwóch drabin przystawnych i zawieszonego między nimi podestu roboczego, dolne części drabin składowych pomostu szerokie stabilizatory ze stopkami antypoślizgowymi, odłużnice drabin wykonane z profili aluminiowych i połączone profilowanymi szczeblami, platforma robocza wykonana z profili stalowych pokrytych sklejką z powłoką antypoślizgową. Konstrukcja pomostu o nośności 300 kg, zgodna z normą EN-131.	Monter	zmiana poza pytaniami
17.158	Walec do odpowietrzania mas samopoziomujących (kolczasty),	1 kpl	Wałek odpowietrzający wylewki 25 cm. Materiał wykonania: stal nierdzewna.	Monter	zmiana poza pytaniami
17.159	Kolczaste podkładki pod buty	4 szt	Nakładki z kolcami do poruszania się po świeżo wylanych wylewkach żywicznych oraz budowlanych. Rozmiar uniwersalny. Wysokość kolców 2,5 cm.	Monter	zmiana poza pytaniami
17.160	Repery do wyznaczania powierzchni podkładów samopoziomujących,	4 szt	Repery pakowane są po 25 szt. Repery do wylewki samopoziomującej, dzięki zastosowaniu podkładek na stopkach reper jest stabilny (można go wbić do styropianu)	Monter
17.161	Kamienie szlifierskie do lastryka	4 szt	Kamienie szlifierskie do lastryka	Monter
17.162	Przedłużacz z kilkoma gniazdami	4 szt	Przedłużacz bębnowy: 4 gniazda z umiemieniem, długość 25 m, metalowy stelaż, przewód 3 żyłowy z grubą gumową izolacją.	Monter
17.163	Stół roboczy	4 szt	Stół roboczy z dużą półką pod blatem. Wymiary (+/- 5 cm): długość 120 cm, wysokość 90 cm, szerokość 90 cm. Kolor blatu: Szary. Materiał blatu: Linoleum. Kolor stelaża: Srebrny RAL 9006. Materiał podstawy: rura stalowa.	Monter
17.164	Ołówek stolarski lub flamaster	12 szt	Rysik bardzo gruby, szeroki i mocny. Długość: 18 cm (+/- 2 cm).	Monter
17.165	Aparat mierzący wilgotność podkładów betonowych, gipsowych innych – uniwersalny	1 szt	Służy do bezinwazyjnego badania poziomu wilgotności materiałów budowlanych oraz drewna, wskaźnik umożliwiający natychmiastową ocenę wilgotności badanego materiału, wyświetlacz LCD, zasilanie bateryjne, menu i nazwy materiałów w j. polskim.	Monter	zmiana/pytania
17.166	Miara zwijana dł. 5 m	4 szt	Taśma miernicza pokryta nylonem zabezpieczającym przed ścieraniem. Zaczep magnetyczny.	Monter	zmiana/pytania
17.167	Poziomica	2 szt	Poziomica magnetyczna wykonana z aluminium z wbudowanymi magnesami neodymowymi. Długość: 100 cm. Osłony na końcach poziomicy absorbujące wstrząsy.	Monter
17.168	Liniał stalowy	4 szt	Materiał wykonania: stal nierdzewna. Opis: długość 100 cm, szerokość 2 cm, cyfry grawerowane.	Monter	zmiana/pytania
17.169	Laserowy miernik odległości i przyrząd traserski	2 szt	1. Dalmierz laserowy-zasięg pomiaru do 120 m, wyposażony w kamerę cyfrową o rozdzielczości 5 megapikseli. Służy ona do precyzyjnego celowania do najbardziej oddalonych obiektów nawet w najtrudniejszych warunkach oświetleniowych. Obraz przekazywany na wyświetlacz dalmierza może być powiększany 3-krotnie, a po wykonaniu pomiaru operator ma możliwość wykonania zrzutu ekranu wraz z wynikiem i zapisania go w pamięci urządzenia w postaci pliku JPG (pamięć mieści 50 plików), posiada port Bluetooth. – 1 szt. / 2. Laserowy przyrząd traserski-samopoziomujący, głowica obrotowa, zasięg pracy (+/- 1 m): 11 m, dokładność pomiaru +/- 6 mm, zasilanie bateryjne, obudowa z tworzywa. Przeznaczenie: do wewnętrznych prac wykończeniowych. – 1 szt.	Monter	zmiana poza pytaniami
17.170	Łata aluminiowa, kątownik stalowy	2 szt	1. Łata tynkarska, aluminiowa, dł. 3 m. - 1 szt. / 2. Kątownik stalowy, gładki, wymiary: 25 mm x 25 mm x 2 mm, dł. 3 m. - 1 szt.	Monter	zmiana poza pytaniami
17.171	Pojemnik z podziałka	4 szt	Wymiary (+/- 3 cm): Długość: 13 cm, Szerokość: 17,5 cm, Wysokość: 15 cm. Pojemność: 1 l. Materiał wykonania: tworzywo sztuczne.	Monter
17.172	Waga do 5 kg	1 szt	Cyfrowa waga kuchenna. Duża powierzchnia ważenia. Praktyczna funkcja tarowania.	Monter	zmiana poza pytaniami
17.173	Repery do wyznaczania powierzchni podkładów	4 szt	Repery pakowane są po 25 szt. Repery do wylewki samopoziomującej, dzięki zastosowaniu podkładek na stopkach reper jest stabilny (można go wbić do styropianu)	Monter
17.174	Stół roboczy	4 szt	Stół roboczy z dużą półką pod blatem. Wymiary (+/- 5 cm): długość 120 cm, wysokość 90 cm, szerokość 90 cm. Kolor blatu: Szary. Materiał blatu: Linoleum. Kolor stelaża: Srebrny RAL 9006. Materiał podstawy: rura stalowa.	Monter
17.175	Aparat natryskowy	2 szt	Aparat do szybkiego i łatwego nanoszenia farby. Zbiornik z napełnianiem bocznym do łatwego napełniania i opróżniania. Przeznaczenie do malowania. Wykonanie: tworzywo sztuczne.	Monter
17.176	Wyrzynarki do otworów	1 kpl	Wyrzynarka wykonana ze stali węglowej. Wymiary wiertnic wyrzynarki: 33, 53, 67, 73, 83, głębokość wiercenia: 57 mm (+/- 5 mm).	Monter	zmiana poza pytaniami
17.177	Kalukator prosty	4 szt	Kalkulator do obliczania. Zasilanie bateryjne, słoneczne.	Monter
17.178	Cyrkiel do trasowania zwykły lub traserski	4 szt	Cyrkiel traserski - przyrząd kreślarski służący do kreślenia okręgów i odmierzania odcinków, kreślenia rys.	Monter
17.179	Kątownik stalowy	4 szt	Kątownik do precyzyjnego wyznaczania kąta prostego. Wykonanie stal ocynkowana. Zastosowanie w budownictwie.	Monter
17.180	Stożek do pomiaru konsystencji zapraw bez statywu	4 szt	Stożek do badania konsystencji zapraw. Stożek służący do badania mieszanki betonowej.	Monter