## przedmiar
„Remonty cząstkowe nawierzchni dróg na terenie miasta Krosna”
Lp | Element | Jm | Ilość | jedn | cena
1 | Mechaniczne frezowanie nawierzchni asfaltowej na zimno z odwiezieniem ścinki na odległość do 10 km, głębokość frezowania średnio 3 cm. Inwestor wskaże miejsce wywozu jako nawierzchnia na bocznych drogach z rozładunkiem i załadunkiem. | m2 | 1680 |  | 0
2 | Oczyszczenie nawierzchni drogowych, mechanicznie, nawierzchnia z bitumu | m2 | 1680 |  | 0
3 | Skropienie nawierzchni asfaltem | m2 | 1680 |  | 0
4 | Wyrównanie istniejącej podbudowy mieszanką mineralno-bitumiczną, mieszanka asfaltowa, wbudowanie mechaniczne | t | 35 |  | 0
5 | Nawierzchnie z betonu asfaltowego,Warstwa ścieralna z AC11S gr 4 cm | m2 | 1680 |  | 0
6 | Nawierzchnie z betonu asfaltowego, warstwa ścieralna AC 11S, gr 5 cm | m2 | 870 |  | 0
7 | Nawierzchnie z betonu asfaltowego, warstwa ścieralna AC 11S, gr 6 cm | m2 | 810 |  | 0
8 | Regulacja pionowa kratek ściekowych lub włazów studzienek kanalizacyjnych pierścieniami - płytami żelbetowymi lub wkładkami dystansowymi żeliwnymi. | szt | 12 |  | 0
9 | Roboty pomiarowe przy liniowych robotach ziemnych, trasa dróg w terenie równinnym - inwentaryzacja powykonawcza | km | 0.625 |  | 0
10 | Profilowanie i zagęszczenie podłoża rodzimego mechanicznie - równiarka | m2 | 1680 |  | 0
11 | uzupełnianie poboczy kruszywem naturalnym - pospółka | m3 | 12.62 |  | 0
12 | regulacja pionowa studni kanalizacyjnych na studnie "pracujące z nawierzchnią" wraz z wymianą włazu. | szt | 15 |  | 0
S |  | netto |  | 0
|  | VAT |  | 0
|  | brutto |  | 0
UWAGA - w zakładce "szczególy" został wyszczególniony zakres robót na przedmiotowym zadnaiu. Wykonawca wycenia roboty z obecnehj zakładki, zakładka szczegóły służy zobrazowaniu elemntów składowych przedmiotowego zadania.

## szczegóły
Kojdera
Lp | Element | Jm | Ilość
1 | Mechaniczne frezowanie nawierzchni asfaltowej na zimno z odwiezieniem ścinki na odległość do 10 km, głębokość frezowania średnio 3 cm. Inwestor wskaże miejsce wywozu jako nawierzchnia na bocznych drogach z rozładunkiem i załadunkiem. | m2 | 1200
2 | Oczyszczenie nawierzchni drogowych, mechanicznie, nawierzchnia z bitumu | m2 | 1200
3 | Skropienie nawierzchni asfaltem | m2 | 1200
4 | Wyrównanie istniejącej podbudowy mieszanką mineralno-bitumiczną, mieszanka asfaltowa, wbudowanie mechaniczne | t | 15
5 | Nawierzchnie z betonu asfaltowego,Warstwa ścieralna z AC11S gr 4 cm | m2 | 1200
Szpetnara
Lp | Element | Jm | Ilość
1 | Mechaniczne frezowanie nawierzchni asfaltowej na zimno z odwiezieniem ścinki na odległość do 10 km, głębokość frezowania średnio 3 cm. Inwestor wskaże miejsce wywozu jako nawierzchnia na bocznych drogach z rozładunkiem i załadunkiem. | m2 | 480
| Regulacja pionowa kratek ściekowych lub włazów studzienek kanalizacyjnych pierścieniami - płytami żelbetowymi lub wkładkami dystansowymi żeliwnymi. | szt | 7
2 | Oczyszczenie nawierzchni drogowych, mechanicznie, nawierzchnia z bitumu | m2 | 480
3 | Skropienie nawierzchni asfaltem | m2 | 480
4 | Wyrównanie istniejącej podbudowy mieszanką mineralno-bitumiczną, mieszanka asfaltowa, wbudowanie mechaniczne | t | 20
5 | Nawierzchnie z betonu asfaltowego,Warstwa ścieralna z AC11S gr 4 cm | m2 | 480
Jeleniówka
Lp | Element | Jm | Ilość
| Roboty pomiarowe przy liniowych robotach ziemnych, trasa dróg w terenie równinnym - inwentaryzacja powykonawcza | km | 0.2
1 | Profilowanie i zagęszczenie podłoża rodzimego mechanicznie - równiarka | m2 | 480
| Regulacja pionowa kratek ściekowych lub włazów studzienek kanalizacyjnych pierścieniami - płytami żelbetowymi lub wkładkami dystansowymi żeliwnymi. | szt | 5
2 | Nawierzchnie z betonu asfaltowego, warstwa ścieralna AC 11S, grubośc warstwy 6 cm | m2 | 480
3 | uzupełnianie poboczy kruszywem naturalnym - pospółka | m3 | 4.92
Kopalniana
Lp | Element | Jm | Ilość
| Roboty pomiarowe przy liniowych robotach ziemnych, trasa dróg w terenie równinnym - inwentaryzacja powykonawcza | km | 0.1
1 | Profilowanie i zagęszczenie podłoża rodzimego mechanicznie - równiarka | m2 | 330
2 | Nawierzchnie z betonu asfaltowego, warstwa ścieralna AC 11S, grubośc warstwy 6 cm | m2 | 330
3 | uzupełnianie poboczy kruszywem naturalnym - pospółka - gr warstwy do 6 cm | m3 | 3
Zagórze
Lp | Element | Jm | Ilość
| Roboty pomiarowe przy liniowych robotach ziemnych, trasa dróg w terenie równinnym - inwentaryzacja powykonawcza | km | 0.03
1 | Profilowanie i zagęszczenie podłoża rodzimego mechanicznie - równiarka | m2 | 140
2 | Nawierzchnie z betonu asfaltowego, warstwa ścieralna AC 11S, grubośc warstwy 5 cm | m2 | 140
3 | uzupełnianie poboczy kruszywem naturalnym - pospółka - gr warstwy do 5 cm | m3 | 0.45
Białobrzeska
Lp | Element | Jm | Ilość
| Roboty pomiarowe przy liniowych robotach ziemnych, trasa dróg w terenie równinnym - inwentaryzacja powykonawcza | km | 0.055
1 | Profilowanie i zagęszczenie podłoża rodzimego mechanicznie - równiarka | m2 | 160
2 | Nawierzchnie z betonu asfaltowego, warstwa ścieralna AC 11S, grubośc warstwy 5 cm | m2 | 160
3 | uzupełnianie poboczy kruszywem naturalnym - pospółka - gr warstwy do 5 cm | m3 | 1.25
Decowskiego
Lp | Element | Jm | Ilość
| Roboty pomiarowe przy liniowych robotach ziemnych, trasa dróg w terenie równinnym - inwentaryzacja powykonawcza | km | 0.24
1 | Profilowanie i zagęszczenie podłoża rodzimego mechanicznie - równiarka | m2 | 570
2 | Nawierzchnie z betonu asfaltowego, warstwa ścieralna AC 11S, grubośc warstwy 5 cm | m2 | 570
3 | uzupełnianie poboczy kruszywem naturalnym - pospółka - gr warstwy do 5 cm | m3 | 3