## 4361W P
FORMULARZ CENOWY
Remont drogi powiatowej Nr 4361W (ul. Lipińskiej) w Wołominie na odcinku od skrzyżowania z ul. Legionów do skrzyzowania z ul. Sikorskiego wraz z remontem skrzyżowań
Lp. | KOD CPV | Numer SST | OPIS | Jedn. Miary | Obmiar | Koszt za 1 jedn. Miary netto w zł | Koszt netto w zł
1 |  | 2 | 3 | 4 | 5 | 6 | 7
1 | 45100000-8 | 2: D-01.00.00; 3: PRZYGOTOWANIE TERENU POD BUDOWĘ
1.1 |  | 2: D-01.01.01; 3: Odtworzenie trasy i pumktów wysokościowych
1 d. 1.1 |  | D-01.01.01.11. | Odtworzenie trasy i punktów wysokościowych w terenie równinnym - dla liniowych robó ziemnych | km | 0.614
2 | 45233129-9 | 3: ROBOTY W ZAKRESIE SKRZYZOWAŃ
2.1. |  | 3: Roboty remontowe skrzyżowania wyniesionego ul. Lipińska z ul. Mickiewicza
2.1.1. |  | 3: Roboty rozbiórkowe
2 d. 2.1.1 |  | D-01.02.04.11.01 | Rozebranie podbudowy z kruszywa łamanego lub naturalnego, grub warstwy 15 cm (wykonawca dostarczy na bazę WDP w Zagościńcu przy ul. Asfaltowej 1) | m2 | 367
3 d. 2.1.1 |  | D-01.02.04.29.01 | Rozbiórka tarczy skrzyżowania wraz z najazdami wykonanego z kostki brukowej betonowej gr. 8 cm na podsypce cementowo - piaskowej (elementy betonowe wykonawca dostarczy na bazę WDP w Zagościńcu przy ul. Asfaltowej 1) | m2 | 367
2.1.2. |  | 2: D-08.00.00.00; 3: Elementy ulic
4 d. 2.1.2. |  | D-08.01.02.15.02 | Ustawienie opornika drogowego kamiennego o wymiarach 12x20 cm na podsypce cementowo-piaskowej na ławie betonowej z oporem z betonu C12/15 (ograniczenie tarczy i najazdów skrzyżowania) | m | 52.4
2.1.3. |  | 2: D-04.00.00.00; 3: Podbudowy
5 d. 2.1.3 |  | D-04.01.01.31.01 | Profilowanie i zagęszczenie podłoża mechanicznie pod wartwy konstrukcyjne w grintach kat. II-IV (tarcza + najazdy) | m2 | 367
6 d. 2.1.3 |  | D - 04.03.01.22.04 | Skropienie warstw konstrukcyjnych emulsją asfaltową - mechanicznie, warstwy niebitumiczne | m2 | 314
7 d. 2.1.3 |  | D - 04.03.01.22.04 | Skropienie warstw konstrukcyjnych emulsją asfaltową - mechanicznie, warstwy bitumiczne | m2 | 628
8 d. 2.1.3 |  | D-04.07.01.11.06 | Wykonanie podbudowy zasadniczej z betonu asfaltowego grubość wartwy 7 cm z AC22P 35/50 (tarcza skrzyzowania) | m2 | 314
9 d. 2.1.3 |  | D-04.06.02.13.03 | Wykonanie podbudowy z betonu cementowego C12/15 grubość warstwy po zagęszczeniu 21 cm (najazdy skrzyzowania) | m2 | 53
2.1.4. |  | 2: D-05-00.00.00; 3: Nawierzchnie
10 d. 2.1.4 |  | D-05.03.05.11.04 | Wykonanie nawierzchni z betonu asfaltowego warstwa wiążąca grubość wartwy 5 cm z AC 16W PMB (tarcza skrzyzowania) | m2 | 314
11 d. 2.1.4 |  | D-05.03.05.21.05 | Wykonanie nawierzchni z betonu asfaltowego warstwa ścieralna grubość warstwy 4 cm z AC 11 S PMB | m2 | 314
12 d. 2.1.4 |  | D-05.3.01.13.02 | Wykonnaie nawierzchni z kostki kamiennej granitowej o wym. 15/17 cm, na podsypce cementowo - piaskowej, spoiny wypełnione cementem | m2 | 53
2.2. |  | 3: Roboty remontowe skrzyżowania wyniesionego ul. Lipińska z ul. Sikorskiego
2.2.1. |  | 3: Roboty rozbiórkowe
13 d. 2.2.1 |  | D-01.02.04.11.01 | Rozebranie podbudowy z kruszywa łamanego lub naturalnego, grub warstwy 15 cm (wykonawca dostarczy na bazę WDP w Zagościńcu przy ul. Asfaltowej 1) | m2 | 362.2
14 d. 2.2.1 |  | D-01.02.04.29.01 | Rozbiórka tarczy skrzyżowania wraz z najazdami wykonanego z kostki brukowej betonowej gr. 8 cm na podsypce cementowo - piaskowej (elementy betonowe wykonawca dostarczy na bazę wWDP w Zagościńcu przy ul. Asfaltowej 1) | m2 | 362.2
2.2.2. |  | 2: D-08.; 3: Elementy ulic
15 d. 2.2.2. |  | D-08.01.02.15.02 | Ustawienie opornika drogowego kamiennego o wymiarach 12x20 cm na podsypce cementowo-piaskowej na ławie betonowej z oporem z betonu C12/15 (ograniczenie tarczy i najazdów skrzyżowania) | m | 39
2.2.3. |  | 2: D-04.00.00.00; 3: Podbudowy
16 d. 2.2.3 |  | D-04.01.01.31.01 | Profilowanie i zagęszczenie podłoża mechanicznie pod wartwy konstrukcyjne w grintach kat. II-IV (tarcza + najazdy) | m2 | 362.2
17 d. 2.2.3 |  | D - 04.03.01.22.04 | Skropienie warstw konstrukcyjnych emulsją asfaltową - mechanicznie, warstwy niebitumiczne | m2 | 310.2
18 d. 2.2.3 |  | D - 04.03.01.22.04 | Skropienie warstw konstrukcyjnych emulsją asfaltową - mechanicznie, warstwy bitumiczne | m2 | 620.4
19 d. 2.2.3 |  | D-04.07.01.11.06 | Wykonanie podbudowy zasadniczej z betonu asfaltowego grubość wartwy 7 cm z AC22P 35/50 (tarcza skrzyzowania) | m2 | 310.2
20 d. 2.2.3 |  | D-04.06.02.13.03 | Wykonanie podbudowy z betonu cementowego C12/15 grubość warstwy po zagęszczeniu 21 cm (najazdy skrzyzowania) | m2 | 52
2.2.4. |  | 2: D-05-00.00.00; 3: Nawierzchnie
21 d. 2.2.4 |  | D-05.03.05.11.04 | Wykonanie nawierzchni z betonu asfaltowego warstwa wiążąca grubość wartwy 5 cm z AC 16W PMB (tarcza skrzyzowania) | m2 | 310.2
22 d. 2.2.4 |  | D-05.03.05.21.05 | Wykonanie nawierzchni z betonu asfaltowego warstwa ścieralna grubość warstwy 4 cm z AC 11 S PMB | m2 | 310.2
23 d. 2.2.4 |  | D-05.3.01.13.02 | Wykonanie nawierzchni z kostki kamiennej granitowej o wym. 15/17 cm, na podsypce cementowo - piaskowej, spoiny wypełnione cementem | m2 | 52
3 | 45233252-0 | 3: ROBOTY W ZAKRESIE NAWIERZCHNI ULIC
3.1. |  | 2: D-05.03.11.00; 3: Recykling
24 d. 3.1. |  | D-05.03.11.33.02 | Wykonanie frezowania nawierzchni asfaltowych na zimno: średnia grubość warstwy 8 cm wraz z odwiezieniem urobku na plac składowania na odl. Do 10 km (wykonawca dostarczy destrukt do siedziby WDP w Zagościńcu przy ul. Asfaltowej 1) | m2 | 4271
3.2. |  | 3: Roboty rozbiórkowe
25 d. 3.2 |  | D-01.02.04.81.01 | Rozebranie słupków do znaków drogowych - zamocowanych w gruncie lub chodniku (wykonawca dostarczy na bazę WDP w Zagościńcu przy ul. Asfaltowej 1) | szt. | 49
26 d. 3.2 |  | D-01.02.04.83.01 | Zdjęcie tarcz znaków drogowych (wykonawca dostarczy na bazę WDP w Zagościńcu przy ul. Asfaltowej 1) | szt. | 78
27 d. 3.2 |  | D-01.02.04.84.01 | usunięcie słupków przeszkodowych (wykonawca dostarczy na bazę WDP w Zagościńcu przy ul. Asfaltowej 1) | szt. | 48
28 d. 3.2 |  | D-01.02.04.25.03 | Rozbiórka nawierzchni z kostki betonowej gr. 8 cm na podsypce cementowo - piaskowej (ściek uliczny)(wykonawca dostarczy na bazę WDP w Zagościńcu przy ul. Asfaltowej 1) | m2 | 335.412
29 d. 3.2 |  | D-01.02.04.25.03 | Rozbiórka chodnikw z kostki brukowej bet. na podsypce cem. - piaskowej (wykonawca dostarczy na bazę WDP w Zagościńcu przy ul. Asfaltowej 1) | m2 | 2573.9
30 d. 3.2 |  | D-01.02.04.11.01 | Rozebranie podbudowy z kruszywa łamanego lub naturalnego, grub warstwy 20 cm (chodnik strona północna) (wykonawca dostarczy na bazę WDP w Zagościńcu przy ul. Asfaltowej 1) | m2 | 2737.4
31 d. 3.2 |  | D-01.02.04.41 | Rozebranie krawężników betonowych na ławie betonowej (wykonawca dostarczy na bazę WDP w Zagościńcu przy ul. Asfaltowej 1) | m | 623.5
32 d. 3.2 |  | D-01.02.04.44 | Rozebranie obrzeży betonowych betonowych na ławie betonowej (wykonawca dostarczy na bazę WDP w Zagościńcu przy ul. Asfaltowej 1) | m | 623.3
3.3. |  | 2: D-04.00.00.00; 3: Podbudowy
33 d. 3.3 |  | D-04.01.01.31.01 | Profilowanie i zagęszczenie podłoża mechanicznie pod wartwy konstrukcyjne w grintach kat. II-IV (chodnik strona północna i południowa) | m2 | 2729.5
34 d. 3.3 |  | D - 04.03.01.22.04 | Skropienie warstw konstrukcyjnych emulsją asfaltową - mechanicznie, warstwy niebitumiczne (chodnik strona północna) | m2 | 1368.7
35 d. 3.3 |  | D - 04.03.01.22.04 | Skropienie warstw konstrukcyjnych emulsją asfaltową - mechanicznie, warstwy bitumiczne (chodnik strona północna) | m2 | 2737.4
36 d. 3.3 |  | D-04.07.01.11.06 | Wykonanie podbudowy z kruszywa naturalnego, grubość warstwy po zagęszczeniu do 20 cm (chodnik strona północna) + dogęszczenie strona południowa | m2 | 1776.94
3.4. |  | 2: D-05.03.05.00; 3: Nawierzchnia z betonu asfaltowego
37 d. 3.4 |  | D-05.03.05.11.03 | Wykonanie nawierzchni z betonu asfaltowego warstwa wiążąca, wzmacniająca średnia grubość wartwy do 4 cm z AC 16W PMB, lokalne zadołowania | m2 | 4271
38 d. 3.4 |  | D-05.03.05.21.05 | Wykonanie nawierzchni z betonu asfaltowego warstwa ścieralna grubość do 4 cm, dowóz z odległości do 5 km z AC 11 S PMB, gr. Warstwy 4 cm | m2 | 4271
39 d. 3.4 |  | D-05.03.05.11.03 | Wykonanie nawierzchni z betonu asfaltowego warstwa wiążąca, wzmacniająca średnia grubość wartwy do 4 cm z AC 16W PMB (chodnik str. północna) | m2 | 1368.7
40 d. 3.4 |  | D-05.03.05.21.05 | Wykonanie nawierzchni z betonu asfaltowego warstwa ścieralna grubość do 4 cm, dowóz z odległości do 5 km z AC 11 S PMB, gr. Warstwy 4 cm (chodnik str. północna) | m2 | 1368.7
3.5. |  | 2: D-08.02.02.00; 3: chodniki z kostki brukowej betonowej
41 d. 3.5 |  | D-08.02.02.11.03 | Wykonanie chodników z kostki brukowej betonowej gr. 6 cm, szarej na posypce cementowo piaskowej, spoiny wypełnione piaskiem | m2 | 1120.1
42 d. 3.5 |  | D-08.02.02.12.03 | Wykonanie zjazdów z kostki brukowej betonowej gr. 8 cm, grafitowej na posypce cementowo piaskowej, spoiny wypełnione piaskiem | m2 | 240.7
3.6. |  | 2: D-08.05.01.00; 3: ścieki
43 d. 3.6 |  | D-08.05.06.12.01 analogia | Ułożenie ścików z kostki brukowej betonowej szarej, gr. 8 cm w trzech rzędach | m2 | 335.412
3.7. |  | 2: D-08.00.00.00; 3: Elementy ulic
44 d 3.7. |  | D-08.01.01.11.04 | Ustawienie krawężników betonowych o wymiarach 15 x 30 cm na podsypce cementowo-piaskowej na ławie betonowej z oporem z betonu C12/15 | m | 623.5
45 d 3.7. |  | D-08.03.01.12.04 | Ustawienie obrzeży betonowych o wymiarach 8 x 30 cm na podsypce cementowo-piaskowej spoiny wypełnione cementem | m | 623.3
3.8. |  | 2: D-03.06.00.00; 3: Regulacja elementów urządzeń podziemnych
46 d 3.8 |  | D-03.06.01.31 analogia | Regulacja pionowa zasów wodociągowych i kanalizacyjnych (cały odcinek drogi + wyniesione skrzyżowania) | szt. | 30
47 d 3.8 |  | D-03.06.01.31 analogia | Regulacja pionowa zasów hydrantów (cały odcinek drogi + wyniesione skrzyżowania) | szt. | 7
48 d 3.8 |  | D-03.06.01.21.01 | Regulacja pionowa kratek ściekowych (regulacja wraz z wymianą na nowe elementy zakupione przez wykonawcę)(cały odcinek drogi + wyniesione skrzyżowania) | szt. | 44
49 d 3.8 |  | D-03.06.01.21.01 | Regulacja pionowa studzienek rewizyjnych kanalizacja deszczowa i sanitarna (regulacja pierścieni włazów wraz z wymianą na nowe elementy przekazane przez PWiK) (cały odcinek drogi + wyniesione skrzyżowania) | szt. | 39
50 d 3.8 |  | 3: Układanie rur ochronnych z PCW o średnicy do 75 mm w wykopie; 4: m; 5: 197.5
4. |  | 2: D-07.01.00.00; 3: OZNAKOWANIE DRÓG I URZĄDZENIA BEZPIECZEŃSTWA RUCHU
4.1. | 45233221-4 | 2: D.07.01.01; 3: Oznakowanie poziome
51 d. 4.1. |  | D - 07.01.01.35.02 | Oznakowanie poziome jezdni materiałami grubowarstwowymi (masy chemoutwardzalne) oznakowanie wykonane mechanicznie | m2 | 332.88
52 d. 4.1. |  | D-07.01.01.61.02 | Oznakowanie poziome jezdni punktowymi elementami odblaskowymi dwustronnymi "koce oczka", przykręcane do jezdni | szt. | 36
4.2. | 45233290-8 | 2: D.07.02.01; 3: Oznakowanie pionowe
53 d. 4.2. |  | D-07.02.01.41.02 | - ustawienie słupków z rur stalowych o śr. 63,5mm dla znaków drogowych, z wykonaniem i zasypaniem dołów z ubiciem warstwami | szt. | 37
54 d. 4.2. |  | D-07.02.01.44.37 | - przymocowanie tarcz znaków do gotowych słupków - znaki grupy A | szt. | 25
55 d. 4.2. |  | D-07.02.01.44.47 | - przymocowanie tarcz znaków do gotowych słupków - znaki grupy B | szt. | 13
56 d. 4.2. |  | D-07.02.01.44.53 | - przymocowanie tarcz znaków do gotowych słupków - znaki grupy D | szt. | 54
57 d. 4.2. |  | D-07.02.01.46.18 | - przymocowanie tarcz znaków do gotowych słupków - znaki grupy T | szt. | 14
58 d. 4.2. |  | 3: Ustawienie słupków dzielących U-21a; 4: szt.; 5: 42
59 d. 4.2. |  | 3: montaż elementów odblaskowych PEO dwustronnych folia biała; 4: szt.; 5: 46
5 |  | 2: D.10.00.00.00.; 3: Inne roboty
60 d 5. |  | 3: Wykonanie czasowej organizacji ruchu wraz z zatwierdzeniem i ustawieniem w terenie (Projekt SOR przekaże Zamawiający); 4: szt.; 5: 1
61 d 5. |  | 3: Wykonanie geodezyjnej inwesntaryzacji powykonawczej; 4: szt.; 5: 1
RAZEM KWOTA NETTO | bar: 2 to 6
PODATEK VAT | bar: 2 to 6
KWOTA BRUTTO | bar: 2 to 6