## Wyposażenie Trzciana
Załącznik nr 1c
SZCZEGÓŁOWY OPIS PRZEDMIOTU ZAMÓWIENIA / SZCZEGÓŁOWE WYLICZENIE CENY OFERTY
Wyposażenie - Szkoła Podstawowa w Trzcianie
Lp. | Nazwa | Ilość | J.m. | Minimalne wymagania parametry/dane techniczne/funkcje | Cena jednostkowa brutto | Wartość brutto
W opisie przedmiotu zamówienia przedstawiono minimalne wymagania dotyczące wyposażenia, które muszą być spełnione. Wykonawca może przedstawić oferty równoważne, jednakże proponowany przez wykonawcę sprzęt równoważny musi charakteryzować się takimi samymi parametrami funkcjonalno - użytkowymi jak produkty opisane poniżej, lub je przewyższać. Obowiązkiem Wykonawcy jest udowodnienie równoważności. W przypadku oferowania sprzętu równoważnego należy przedstawić dokładny opis wraz z nazwą handlową oraz nazwą producenta. Proponowany sprzęt musi spełniać wymagane parametry wymiarowe i techniczne podane w opisie poszczególnych pozycji sprzętu. Jakiekolwiek wskazane w opisie przedmiotu zamówienia, nazwy produktów lub ich producenci mają na celu jedynie przybliżenie wymagań, których nie można było opisać przy pomocy dostatecznie dokładnych i zrozumiałych określeń. Zamawiający dopuszcza tolerancje wymiarów i parametrów w zakresie +/- 5% chyba, że w treści opisu danej pozycji przedmiotu zamówienia, podany jest inny dopuszczalny zakres tolerancji. Akcesoria muszą posiadać atesty, certyfikaty.
1 | Obieraczka do ziemniaków | 1 | szt. | Cechy urządzenia: * wydajna mechaniczna obieraczka do ziemniaków i innych warzyw bulwiastych, * wykonana z wysokiej jakości stali nierdzewnej, * dwa zabezpieczenia: przed uruchomieniem podczas uzupełniania i wyjmowania warzyw, * wyjmowany separator ze stali nierdzewnej, * przeźroczysta pokrywa umożliwia kontrolę procesu obierania, * wymienne tarcze ścierne ze stali nierdzewnej, * dodatkowa tarcza szczotkowa do czyszczenia małż, * wbudowany timer umożliwia nastawienie wymaganego czasu działania obieraczki, * wyjmowany separator ze stali nierdzewnej pozwala na oddzielenie obierzyn i łatwe ich usunięcie, * wymiary min.: 350/410/1100 mm * moc min.: 900 W * napięcie min.: 230 V * pojemność min.: 18 l * timer min.: do 4 min. * wydajność min.: 210 kg/h * wsad min.: 13 kg
2 | Zmywarko wyparzarka do szkła i naczyń | 1 | szt. | Cechy urządzenia: * elektromechaniczne sterowanie, * max. wysokość mytych naczyń min.: 310 mm, * głębokość bez rączki min.: 610 mm, * kosze min.: 490x490 mm, * wysokość komory wsadowej min.: 360 mm, * uzdatniacz wody w komplecie, * system zasilania umożliwiający konfigurację napięcia zasilającego, * jelitkowy dozownik płynu nabłyszczającego, * 2 pary ramion myjąco-płuczących (góra/dół) * w komplecie 3 kosze: do talerzy, uniwersalny, do szkła oraz pojemnik na sztućce * szerokość min.: 560 mm * głębokość min.: 680 mm * wysokość min.: 830 mm * materiał wykonania: stal nierdzewna * długość cyklu pracy min.: 110/170 sek. * napięcie min.: 230 / 400 V * moc elektryczna min.: 3.3/4.8 kW * grzałka wanny min.: 1900 W * grzałka bojlera min.: 2,8/4.3 kW
3 | Podstawa pod zmywarkę | 1 | szt. | Opis produktu: * wysokość rantu min.: 11 mm * podstawa posiada dwa poziomy prowadnic pod kosze min.: 490x490 mm * szerokość min.: 573 mm * głębokość min.: 557 mm * wysokość min.: 447 mm
4 | System myjący do pieca | 1 | szt. | Spryskiwacz ręczny, długość węża min.: 2 m, z zaworem odcinającym do przyłączenia wody 1/2", w zestawie uchwyt do mocowania na piecu konwekcyjno-parowym.
5 | Automatyczny uzdatniacz wody przeznaczony do zmywarek, pieców konwekcyjno-parowych | 1 | szt. | Wymiary; * szerokość min.: 270 mm, * długość/ głębokość min.: 470 mm, * wysokość min.: 530 mm. * ilość uzdatnianej wody między regeneracjami min.: 2350 litrów * maksymalna temperatura wody min.: +35°C. * zużycie soli min.: 1,1 kg, * pojemność zbiornika soli min.: 19 kg, * ilość złoża min.: 7,5 litrów, * przepływ nominalny wody min.: 0-28 litrów/ godz. * przepływ maksymalny wody min.: 73 litry/ godz. * ciśnienie robocze min.: 1,3-5,8 bar. * ozmiar przyłącza: 3/4 cala.
6 | Patelnia elektryczna uchylna | 1 | szt. | Cechy urządzeń: * stabilna konstrukcja nośna, * specjalny moduł zakończony korbą pozwala na równomierne przechylanie w celu zlania zużytego oleju, * termostat umożliwia utrzymanie temperatury w zakresie min. 45-270°C, * świecąca lampka sygnalizacyjna ostrzega użytkownika przed przypadkowym dotknięciem i poparzeniem, • zasilanie: 400 V, • obudowy urządzeń wykonane są ze stali nierdzewnej. Dane techniczne: * długość min.: 890 mm * głębokość min.: 950 mm * wysokość min.: 840 mm * wymiary misy min.: 783 x 623 x 168 mm * pojemność min.: 71 l * moc grzewcza min.: 11,0 kW * powierzchnia robocza min.: 0,48 m²
7 | Piec konwekcyjno-parowy | 1 | szt. | Pojemność na min. 7x GN1/1, komora uniwersalna, wymiary min. 780 x 850 x 820 mm, masa min. 77 kg, moc min. 10,1 kW, zasilanie: 400V, regulacja wilgotności od 0 do 100 %, zakres temperatur od min. 45 °C do min. 240 °C, klamka drzwi z prawej strony, manualny system regulacji, oświetlenie led, tryb pracy ciągłej, timer o zakresie do min. 110 minut, zmiękczacz wody automatyczny.
8 | Blachy do pieca | 1 | szt. | Pojemniki gastronomiczne GN 1/1, możliwość stosowania w temperaturach od -40°C do 300°C, wykonane ze stali nierdzewnej o gr. min. 0,8 mm, wymiary min.: 525 x 322 x 60 mm, o pojemności min. 8,7 l wraz z dwiema pokrywami o wymiarach min. 525 x 32 mm oraz dwoma ociekaczami.
9 | Podstawa do pieca | 1 | szt. | Podstawa pod piec o wysokości min. 840 mm, dedykowana, z prowadnicami go GN.
10 | Naświetlacz bakteriobójczy do jaj | 1 | szt. | Wymiary min.: 425 x 520 (920) x 230 mm. Moc max 65 W. jednorazowy wsad min. 28 sztuk jaj. Urządzenie wykonane z wysokiej jakości stali nierdzewnej. Sterylizacja za pomocą promieni UV-C: Czas naświetlania min. 60 sekund. Naświetlacz ma być wyposażony w rejestrator czasu pracy. Automatyczne wyłączanie sterylizacji po upływie min. 60 sekund realizowane układem elektronicznym. Wyłącznik bezpieczeństwa wysuniętej szuflady (uniemożliwiające świecenie źródła promieniowania podczas załadunku i rozładunku szuflady). Sygnalizator diodowy realizowania procesu odkażania – naświetlania. Uszczelka szuflady odporna na działanie UV, wody i detergentów.
11 | Taborety na gary | 2 | szt. | Materiał: Stal nierdzewna, liczba półek 2, maksymalna nośność min. 145 kg, wymiary górnej półki min. 61 x 41 cm, wysokość górnej półki min. 64,9 cm, wymiary dolnej półki min. 53,6 x 28,5 cm, wysokość dolnej półki min. 23,5 cm, wymiary (DxSxW) min. 41,5 x 59,9 x 64 cm
12 | Kuchnia gazowa 6 palnikowa wolnostojąca | 1 | szt. | Kuchnia wolnostojąca ze stali nierdzewnej wyposażona w sześć palników (3,5 kW + 3x5 kW + 2x7 kW), płomień pilotowy palników, zabezpieczenie przeciw wypływowe, redukcja mocy palników do 1/5,żeliwne ruszty oraz regulowane stopki, wyjmowana misa pod palnikowa z możliwością mycia w zmywarce. Dane techniczne: Długość min.: 1295 mm Szerokość min: 895 mm Wysokość min.: 845 mm moc palników min.: 32 kW moc całkowita min.: 32 kW ilość półek: 1 szt. ilość palników: 6 szt. materiał: stal nierdzewna, żeliwo zasilanie palników: gazowe kolor: inox rodzaj gazu: gaz ziemny piekarnik: nie
RAZEM całość brutto:
Słownie brutto: ……………………………………………………….…..…………………………………… złotych
………………………………… …………………………………………………………………………. (Pieczęć Wykonawcy) (Data i podpis upoważnionego przedstawiciela Wykonawcy