## PRZEDMIAR ROBÓT
PRZEBUDOWA DROGI POWIATOWEJ NR 1278F NA ODCINKU MIECHÓW-SULĘCIN
ETAP 1 - ODCINEK OD KM 16+680,00 do km 19+057,87
PRZEDMIAR ROBÓT
Lp. | Pozycja wg specyfikacji | Wyszczególnienie elementów rozliczeniowych | Jednostka
|  |  | nazwa | ilość
CPV - 45100000-8 - PRZYGOTOWANIE TERENU POD BUDOWĘ
x | D.01.00.00 | ROBOTY PRZYGOTOWAWCZE | * | *
x | D.01.01.01 | Odtworzenie trasy i punktów wysokościowych | * | *
1 | x | Roboty pomiarowe na drogach powiatowych | km | 2.38
* | * | - obsługa geodezyjna inwestycji-odcinek od km 16+680,00 do km 19+057,87: 2377,87m | * | *
x | D.01.02.01 | Usunięcie drzew i krzewów | * | *
2 | x | Ścinanie drzew o Ø 16-35 cm wraz z karczowaniem pni oraz wywiezieniem dłużyc, gałęzi i karpiny | szt. | 6
* | * | - drzewa o średnicy Ø 16-35 cm: 6 szt. | * | *
x | D.01.02.04 | Rozbiórka elementów dróg | * | *
3 | x | Rozebranie podbudowy jezdni gr. do 35 cm - średnio 25 cm (kruszywo kamienne, brukowiec kamienny, kostka kamienna, chudy beton) (z odwozem) | m2 | 6965.2
* | * | - jezdnia drogi powiatowej: 894+901+((340+306+1383+1304+438+437)*1,2)= 6844,6m2 | * | *
* | * | - istniejąca zatoka BUS w km ok. 17+483: 120,6m2 | * | *
4 | x | Rozebranie podbudowy zjazdów gr. do 15 cm (kruszywo kamienne, brukowiec kamienny, kostka kamienna, chudy beton) (z odwozem) | m2 | 755.5
* | * | - zjazdy bitumiczne: 58,5+47+61+60+64,5+35,5+40+45,5+50+ 45,5+39+48,5+46+17,5+31+21= 710,5 m2 | * | *
* | * | - zjazd z kostki betonowej w km ok. 17+250: 45m2 | * | *
5 | x | Rozebranie nawierzchni z kruszywa kamiennego gr. do 20 cm (z odwozem) | m2 | 103
* | * | - zjazdy umocnione kruszywem kamiennym: 57+46= 103 m2 | * | *
6 | x | Rozebranie nawierzchni bitumicznej po wcześniejszym frezowaniu (w. asfaltowe i smołowe) gr. warstwy do 10 cm (średnio 7 cm) (z odwozem i utylizacją) | m2 | 6965.2
* | * | - jezdnia drogi powiatowej: 894+901+((340+306+1383+1304+438+437)*1,2)= 6844,6m2 | * | *
* | * | - istniejąca zatoka BUS w km ok. 17+483: 120,6m2 | * | *
7 | x | Rozebranie nawierzchni bitumicznej na zjazdach gr. warstwy 6 cm (z odwozem) | m2 | 710.5
* | * | - zjazdy bitumiczne: 58,5+47+61+60+64,5+35,5+40+45,5+50+ 45,5+39+48,5+46+17,5+31+21= 710,5 m2 | * | *
8 | x | Rozebranie nawierzchni z betonu cementowego gr. do 20 cm (z odwozem i utylizacją) | m2 | 115
* | * | - zjazd z betonu cementowego w km 18+655,29: 115 m2 | * | *
9 | x | Rozebranie barier drogowych stalowych (z odwozem) | m | 102
* | * | - bariery drogowe stalowe: 102 mb | * | *
10 | x | Rozebranie nawierzchni z kostki betonowej (z oczyszczeniem, spaletowaniem i odwozem na składowisko Zamawiającego do 5km) | m2 | 142.7
* | * | - chodniki: 20,5+77,2= 97,7m2 | * | *
* | * | - zjazd w km ok. 17+250: 45m2 | * | *
11 | x | Rozebranie krawężników betonowych wraz z ławą betonową (z odwozem i utylizacją) | m | 173.6
* | * | - krawężniki betonowe z ławą betonową: 28,6+64,1+60,5+20,4= 173,6m | * | *
12 | x | Rozebranie obrzeży betonowych (z odwozem) | m | 74.5
* | * | - obrzeża betonowe: 47+23,5+2+2= 74,5m | * | *
13 | x | Demontaż wiaty przystankowej wraz z oczyszczeniem i przygotowaniem do ponownego montażu | szt. | 1
* | * | - demontaż wiaty przystankowej o konstrukcji ażurowej metalowej: w obrębie przystanku w m.Żubrów wraz z oczyszczeniem i przygotowaniem do montażu w nowej lokalizacji: 1 szt. | * | *
14 | x | Rozebranie słupków do znaków drogowych | szt. | 6
* | * | - rozebranie słupków do znaków: 6 szt | * | *
15 | x | Zdjęcie tarcz znaków drogowych (z odwozem) | szt. | 7
* | * | - zdjęcie tarcz znaków i tablic: 7 szt | * | *
x | D-02.00.00. | ROBOTY ZIEMNE | * | *
x | D-02.01.01 | Wykonanie wykopów | * | *
16 | x | Roboty ziemne z transportem urobku na odkład wykonawcy wraz z utylizacją | m3 | 4275.6
* | * | - zdjęcie warstwy gleby/gruntu gr. 15 cm: 1527m3 | * | *
* | * | - reprofilacja skarp i dna rowów drogowych: 408m3 | * | *
* | * | - wykop pod konstrukcję jezdni drogi powiatowej oraz wlotów drogi bocznej gminnej: 2051,2m3 | * | *
* | * | - wykop pod konstrukcję zjazdów bitumicznych: 233,9m3 | * | *
* | * | - wykop pod konstrukcję zatoki BUS: 30m3 | * | *
* | * | - wykop pod konstrukcję umocnień z kostki kamiennej: 5,5m3 | * | *
* | * | - wykop pod konstrukcję chodników: 20m3 | * | *
x | D-02.03.01. | Wykonanie nasypów | * | *
17 | x | Wykonanie nasypów mechanicznie z gruntu kat. I-IV uzyskanego z dokopu (z dowozem) | m3 | 398
* | * | - wykonanie nasypów na powierzchniach poszerzeń korpusu drogowego oraz po rozbiórce nawierzchni jako niwelację różnic wysokościowych: 398m3 | * | *
45200000-9 - ROBOTY BUDOWLANE W ZAKRESIE INŻYNIERII LĄDOWEJ
x | D.04.00.00 | PODBUDOWY | * | *
x | D.04.01.01 | Koryto wraz z profilowaniem i zagęszczaniem podłoża (koryto pod konstrukcje nawierzchni) | * | *
18 | x | Profilowanie i zagęszczanie podłoża wykonywane mechanicznie w gruncie kat. II-IV | m2 | 16185.23
* | * | - jezdnia drogi powiatowej - powierzchnie wymiany konstrukcji jezdni: 427+25+354,5+893,5+1516,4+1545,3+900,8+630,5+438,3+((2378+2385)*0,74) = 10255,92m2 | * | *
* | * | - zatoka BUS w km 17+519,86: 143,5m2 | * | *
* | * | - wlot drogi bocznej gminnej (km 18+377,15): 70,3+((29,3)*0,74)= 91,98m2 | * | *
* | * | - zjazdy o nawierzchni bitumicznej: 57,8+43,7+57,3+66,4+60,7+44,3+41,7+42,9+46,7+48,8+44,5+46+47,1+34,4+93+27+((35,1+25,5+27,3+29,1+28,6+30,2+24,9+22,7+23,4+24+28,5+27,5+29,4+25+24+37+17,8)*0,29)= 935,7m2 | * | *
* | * | - powierzchnia pobocza umocnionego kostką kamienną: 33m2 | * | *
* | * | - chodniki w obszarze dojść do przystanków BUS i przejść dla pieszych w rejonie wysp spowalniających: 19,8+19+158,7+16,4= 213,9m2 | * | *
* | * | - pobocze przy drodze powiatowej i wlotach dróg bocznych (szerokość pobocza 1m): 20,5+13,6+735,7+92,1+378,2+301,6+46,9+36+227,2+395,9+12+21,6+226,6+31,9+24,2+216,3+44+79,5+156,2+55,4+23,3+9+567,5+238,8+317,8+68,8= 4340,6m2 | * | *
* | * | - pobocze przy zjazdach (szerokość pobocza 0,75m): (12,7+12,8+7,6+8+7,7+7,7+7,3+7,5+9,2+7,5+7,6+5,7+6+5,8+6,3+6+6,1+9,6+9,6+6,8+9,7+7,8+7,1+6,9+7,1+12+11,9+4,3+3,2)*0,75= 170,62m2 | * | *
x | D.04.03.01 | Oczyszczenie i skropienie warstw konstrukcyjnych | * | *
19 | x | Oczyszczenie warstw niebitumicznych | m2 | 10230.95
* | * | - oczyszczenie warstwy z kruszywa naturalnego na powierzchniach wymiany konstrukcji jezdni powiatowej: 427+25+354,5+893,5+1516,4+1545,3+900,8+630,5+438,3+((2378+2385)*0,50)= 9112,8m2 | * | *
* | * | - oczyszczenie warstwy z kruszywa naturalnego na powierzchni zatoki BUS w km 17+519,86: 143,5m2 | * | *
* | * | - oczyszczenie warstwy z kruszywa naturalnego na powierzchni wlotu drogi bocznej gminnej (km 18+377,15): 70,3+((29,3)*0,50)= 84,95m2 | * | *
* | * | - oczyszczenie warstwy z kruszywa naturalnego na powierzchniach zjazdów o nawierzchni bitumicznej: 57,8+43,7+57,3+66,4+60,7+44,3+41,7+42,9+46,7+48,8+44,5+46+47,1+34,4+93+27+((35,1+25,5+27,3+29,1+28,6+30,2+24,9+22,7+23,4+24+28,5+27,5+29,4+25+24+37+17,8)*0,19)= 889,7m2 | * | *
20 | x | Oczyszczenie warstw bitumicznych | m2 | 28821.39
* | * | - oczyszczenie warstwy podbudowy z AC22P pod warstwę wiążącą z AC16W na odcinkach wymiany konstrukcji jezdni na całej szerokości: 893,5+900,8+((150+150+150)*0,13) = 1852,8m2 | * | *
* | * | - oczyszczenie warstwy wiążącej z AC16W pod warstwę ścieralną z SMA8 na odcinkach wymiany konstrukcji jezdni na całej szerokości: 893,5+900,8+((150+150+150)*0,05) = 1816,8m2 | * | *
* | * | - oczyszczenie warstwy podbudowy z AC22P (na powierzchniach przykrawędziowej wymiany konstrukcji) lub ist. nawierzchni asfaltowej (po frezowaniu) pod warstwę wyrównawczą z AC16W w obrębie jezdni drogi powiatowej na odcinkach przykrawędziowej wymiany konstrukcji jezdni: 14378,5-893,5-900,8+((339,2+296,2+1302+1303,4+437,6+412)*0,13) = 13115,95m2 | * | *
* | * | - oczyszczenie warstwy wyrównawczej z AC16W pod warstwę wiążącą z AC16W w obrębie jezdni drogi powiatowej na odcinkach przykrawędziowej wymiany konstrukcji jezdni: 427+25+354,5+1516,4+1545,3+630,5+438,3+ ((339,2+296,2+1302+1303,4+437,6+412)*0,10)= 5346,04m2 | * | *
* | * | - oczyszczenie warstwy wiążącej z AC16W pod warstwę ścieralną z SMA8 w obrębie jezdni drogi powiatowej na odcinkach przykrawędziowej wymiany konstrukcji jezdni: 427+25+354,5+1516,4+1545,3+630,5+438,3+ ((339,2+296,2+1302+1303,4+437,6+412)*0,05)= 5141,52m2 | * | *
* | * | - oczyszczenie warstwy podbudowy z AC22P pod warstwę ścieralną z SMA8 na powierzchni zatoki BUS w km 17+519,86: 143,5m2 | * | *
* | * | - oczyszczenie warstwy podbudowy z AC22P pod warstwę wiążącą z AC16W na powierzchni wlotu drogi bocznej gminnej (km 18+377,15): 70,3+((29,3)*0,13)= 74,11m2 | * | *
* | * | - oczyszczenie warstwy wiążącej z AC16W pod warstwę ścieralną z SMA8 na powierzchni wlotu drogi bocznej gminnej (km 18+377,15): 70,3+((29,3)*0,05)= 71,76m2 | * | *
* | * | - oczyszczenie ist. nawierzchni (po frezowaniu) pod warstwę wyrównawczą z AC16W na powierzchni zatoki BUS w km 17+410,32: 126,1m2 | * | *
* | * | - oczyszczenie warstwy wyrównawczej z AC16W pod warstwę ścieralną z SMA8 na powierzchni zatoki BUS w km 17+410,32: 126,1m2 | * | *
* | * | - oczyszczenie ist. nawierzchni (po frezowaniu) pod warstwę wyrównawczą z AC16W na powierzchni wlotu drogi bocznej gminnej (km 16+697,62): 90,7m2 | * | *
* | * | - oczyszczenie warstwy wyrównawczej z AC16W pod warstwę ścieralną z SMA8 na powierzchni wlotu drogi bocznej gminnej (km 16+697,62): 90,7m2 | * | *
* | * | - oczyszczenie warstwy podbudowy z AC22P pod warstwę ścieralną z SMA8 na powierzchniach zjazdów o nawierzchni bitumicznej: 57,8+43,7+57,3+66,4+60,7+44,3+41,7+42,9+46,7+48,8+44,5+46+47,1+34,4+93+27+((35,1+25,5+27,3+29,1+28,6+30,2+24,9+22,7+23,4+24+28,5+27,5+29,4+25+24+37+17,8)*0,05)= 825,3m2 | * | *
21 | x | Skropienie warstw niebitumicznych | m2 | 10230.95
* | * | - skropienie warstwy z kruszywa naturalnego na powierzchniach wymiany konstrukcji jezdni powiatowej: 427+25+354,5+893,5+1516,4+1545,3+900,8+630,5+438,3+((2378+2385)*0,50)= 9112,8m2 | * | *
* | * | - skropienie warstwy z kruszywa naturalnego na powierzchni zatoki BUS w km 17+519,86: 143,5m2 | * | *
* | * | - skropienie warstwy z kruszywa naturalnego na powierzchni wlotu drogi bocznej gminnej (km 18+377,15): 70,3+(29,3*0,50)= 84,95m2 | * | *
* | * | - skropienie warstwy z kruszywa naturalnego na powierzchniach zjazdów o nawierzchni bitumicznej: 57,8+43,7+57,3+66,4+60,7+44,3+41,7+42,9+46,7+48,8+44,5+46+47,1+34,4+93+27+((35,1+25,5+27,3+29,1+28,6+30,2+24,9+22,7+23,4+24+28,5+27,5+29,4+25+24+37+17,8)*0,19)= 889,7m2 | * | *
22 | x | Skropienie warstw bitumicznych | m2 | 28821.39
* | * | - skropienie warstwy podbudowy z AC22P pod warstwę wiążącą z AC16W na odcinkach wymiany konstrukcji jezdni na całej szerokości: 893,5+900,8+((150+150+150)*0,13) = 1852,8m2 | * | *
* | * | - skropienie warstwy wiążącej z AC16W pod warstwę ścieralną z SMA8 na odcinkach wymiany konstrukcji jezdni na całej szerokości: 893,5+900,8+((150+150+150)*0,05) = 1848,3m2 | * | *
* | * | - skropienie warstwy podbudowy z AC22P (na powierzchniach przykrawędziowej wymiany konstrukcji) lub ist. nawierzchni asfaltowej (po frezowaniu) pod warstwę wyrównawczą z AC16W w obrębie jezdni drogi powiatowej na odcinkach przykrawędziowej wymiany konstrukcji jezdni: 14378,5-893,5-900,8+((339,2+296,2+1302+1303,4+437,6+412)*0,13) = 13115,95m2 | * | *
* | * | - skropienie warstwy wyrównawczej z AC16W pod warstwę wiążącą z AC16W w obrębie jezdni drogi powiatowej na odcinkach przykrawędziowej wymiany konstrukcji jezdni: 427+25+354,5+1516,4+1545,3+630,5+438,3+ ((339,2+296,2+1302+1303,4+437,6+412)*0,10)= 5346,04m2 | * | *
* | * | - skropienie warstwy wiążącej z AC16W pod warstwę ścieralną z SMA8 w obrębie jezdni drogi powiatowej na odcinkach przykrawędziowej wymiany konstrukcji jezdni: 427+25+354,5+1516,4+1545,3+630,5+438,3+ ((339,2+296,2+1302+1303,4+437,6+412)*0,05)= 5141,52m2 | * | *
* | * | - oczyszczenie warstwy podbudowy z AC22P pod warstwę ścieralną z SMA8 na powierzchni zatoki BUS w km 17+519,86: 143,5m2 | * | *
* | * | - skropienie warstwy podbudowy z AC22P pod warstwę wiążącą z AC16W na powierzchni wlotu drogi bocznej gminnej (km 18+377,15): 70,3+((29,3)*0,13)= 74,11m2 | * | *
* | * | - oczyszczenie warstwy wiążącej z AC16W pod warstwę ścieralną z SMA8 na powierzchni wlotu drogi bocznej gminnej (km 18+377,15): 70,3+((29,3)*0,05)= 71,76m2 | * | *
* | * | - skropienie ist. nawierzchni (po frezowaniu) pod warstwę wyrównawczą z AC16W na powierzchni zatoki BUS w km 17+410,32: 126,1m2 | * | *
* | * | - skropienie warstwy wyrównawczej z AC16W pod warstwę ścieralną z SMA8 na powierzchni zatoki BUS w km 17+410,32: 126,1m2 | * | *
* | * | - skropienie ist. nawierzchni (po frezowaniu) pod warstwę wyrównawczą z AC16W na powierzchni wlotu drogi bocznej gminnej (km 16+697,62): 90,7m2 | * | *
* | * | - skropienie warstwy wyrównawczej z AC16W pod warstwę ścieralną z SMA8 na powierzchni wlotu drogi bocznej gminnej (km 16+697,62): 90,7m2 | * | *
* | * | - skropienie warstwy podbudowy z AC22P pod warstwę ścieralną z SMA8 na powierzchniach zjazdów o nawierzchni bitumicznej: 57,8+43,7+57,3+66,4+60,7+44,3+41,7+42,9+46,7+48,8+44,5+46+47,1+34,4+93+27+((35,1+25,5+27,3+29,1+28,6+30,2+24,9+22,7+23,4+24+28,5+27,5+29,4+25+24+37+17,8)*0,05)= 825,3m2 | * | *
x | D.04.04.02 | Podbudowa z mieszanki niezwiązanej kruszywa stabilizowana mechanicznie | * | *
23 | x | Wykonanie podbudowy z mieszanki kruszywa niezwiązanego C90/3 0/31,5 stabilizowanego mechanicznie gr.warstwy 20 cm | m2 | 10263.95
* | * | - jezdnia drogi powiatowej - powierzchnie wymiany konstrukcji jezdni: 427+25+354,5+893,5+1516,4+1545,3+900,8+630,5+438,3+((2378+2385)*0,50)= 9112,8m2 | * | *
* | * | - zatoka BUS w km 17+519,86: 143,5m2 | * | *
* | * | - wlot drogi bocznej gminnej (km 18+377,15): 70,3+((29,3)*0,50)= 84,95m2 | * | *
* | * | - zjazdy o nawierzchni bitumicznej: 57,8+43,7+57,3+66,4+60,7+44,3+41,7+42,9+46,7+48,8+44,5+46+47,1+34,4+93+27+((35,1+25,5+27,3+29,1+28,6+30,2+24,9+22,7+23,4+24+28,5+27,5+29,4+25+24+37+17,8)*0,19)= 889,7m2 | * | *
* | * | - pobocze umocnione kostką kamienną: 33m2 | * | *
24 | x | Wykonanie podbudowy z mieszanki kruszywa niezwiązanego C90/3 0/31,5 stabilizowanego mechanicznie gr.warstwy 15 cm | m2 | 305.1
* | * | - chodniki w obszarze dojść do przystanków BUS i przejść dla pieszych w rejonie wysp spowalniających: 19,8+19+158,7+16,4= 213,9m2 | * | *
* | * | - wybrukowanie wysp spowalniających w km 16+725, 17+465 i 19+022,87: 5,6+5,6+5,6+5,6+38,4= 60,8m2 | * | *
x | D.04.05.01 | Warstwa wzmacniająca z mieszanki kruszywa związanej cementem | * | *
25 | x | Wykonanie warstwy wzmacniającej podłoże z mieszanki kruszywa związanej cementem C1,5/2,0 (z dowozu) gr. warstwy 10 cm | m2 | 968.7
* | * | - zjazdy o nawierzchni bitumicznej: 57,8+43,7+57,3+66,4+60,7+44,3+41,7+42,9+46,7+48,8+44,5+46+47,1+34,4+93+27+((35,1+25,5+27,3+29,1+28,6+30,2+24,9+22,7+23,4+24+28,5+27,5+29,4+25+24+37+17,8)*0,29)= 935,7m2 | * | *
* | * | - powierzchnia pobocza umocnionego kostką kamienną: 33m2 | * | *
26 | x | Wykonanie warstwy wzmacniającej podłoże z mieszanki kruszywa związanej cementem C1,5/2,0 (z dowozu) gr.warstwy 18 cm | m2 | 18660.87
* | * | - jezdnia drogi powiatowej - powierzchnie wymiany konstrukcji jezdni: 427+25+354,5+893,5+1516,4+1545,3+900,8+630,5+438,3+((4535+2230,4+320,6+1826,5+66)*0,74) = 13375,39m2 | * | *
* | * | - zatoka BUS w km 17+519,86: 143,5m2 | * | *
* | * | - wlot drogi bocznej gminnej (km 18+377,15): 70,3+((29,3)*0,74)= 91,98m2 | * | *
x | D.04.07.01 | Podbudowa z betonu asfaltowego | * | *
27 | x | Wykonanie podbudowy z betonu asfaltowego AC22P gr.warstwy 9 cm | m2 | 2065.91
* | * | - jezdnia drogi powiatowej - odcinki wymiany pełnej konstrukcji jezdni na całej szerokości: 893,5+900,8+((150+150+150)*0,12) = 1848,3m2 | * | *
* | * | - zatoka BUS w km 17+519,86: 143,5m2 | * | *
* | * | - wlot drogi bocznej gminnej (km 18+377,15): 70,3+((29,3)*0,13)= 74,11m2 | * | *
28 | x | Wykonanie podbudowy z betonu asfaltowego AC22P gr.warstwy 6 cm | m2 | 5468.75
* | * | - jezdnia drogi powiatowej - odcinki wymiany konstrukcji jezdni na powierzchniach przykrawędziowych: 427+25+354,5+1516,4+1545,3+630,5+438,3+ ((339,2+296,2+1302+1303,4+437,6+412)*0,13) = 5468,75m2 | * | *
29 | x | Wykonanie podbudowy z betonu asfaltowego AC22P gr.warstwy 4 cm | m2 | 862.1
* | * | - zjazdy o nawierzchni bitumicznej: 57,8+43,7+57,3+66,4+60,7+44,3+41,7+42,9+46,7+48,8+44,5+46+47,1+34,4+93+27+((35,1+25,5+27,3+29,1+28,6+30,2+24,9+22,7+23,4+24+28,5+27,5+29,4+25+24+37+17,8)*0,13) = 862,1m2 | * | *
x | D.05.00.00 | NAWIERZCHNIE | * | *
x | D.05.03.01 | Nawierzchnia z kostki kamiennej | * | *
30 | x | Wykonanie warstwy z kostki kamiennej gr. 16/20cm, na podsypce cementowo-piaskowej gr. 3-5 cm. Wypełnienie spoin zaprawą fugową epoksydową wysokowytrzymałą do fugowania nawierzchni obciążonych ruchem samochodowym ciężkim. | m2 | 33
* | * | - powierzchnia pobocza umocnionego kostką kamienną: 33m2 | * | *
31 | x | Wykonanie warstwy z kostki kamiennej gr. 9/11cm, na podsypce cementowo-piaskowej gr. 3-5 cm. Wypełnienie spoin grysem kamiennym 0/4mm. | m2 | 60.8
* | * | - wybrukowanie wysp spowalniających w km 16+725, 17+465 i 19+022,87: 5,6+5,6+5,6+5,6+38,4= 60,8m2 | * | *
x | D.05.03.05a | Nawierzchnia z betonu asfaltowego - w.ścieralna | * | *
32 | x | Wykonanie warstwy ścieralnej z betonu asfaltowego AC11S 50/70 gr.warstwy 4 cm | m2 | 802.3
* | * | - zjazdy o nawierzchni bitumicznej: 57,8+43,7+57,3+66,4+60,7+44,3+41,7+42,9+46,7+48,8+44,5+46+47,1+34,4+93+27= 802,3m2 | * | *
x | D.05.03.05b | Nawierzchnia z betonu asfaltowego - w.wiążąca i w.wyrównawcza | * | *
33 | x | Wykonanie warstwy wiążącej z AC16W 35/50 gr.warstwy 4 cm | m2 | 7041.21
* | * | - jezdnia drogi powiatowej: 427+25+354,5+893,5+1516,4+1545,3+900,8+630,5+438,3+((2378+2385)*0,05)= 6969,45m2 | * | *
* | * | - wlot drogi bocznej gminnej (km 18+377,15): 70,3+((29,3)*0,05)= 71,76m2 | * | *
34 | x | Wykonanie warstwy wyrównawczej z AC16W gr. min. 3 cm (średnio 7 cm) | t | 1562.19
* | * | - warstwa wyrównawcza z AC16W: 637,63 m3 *2,45 = 1562,19 t | * | *
35 | x | Wykonanie warstwy wyrównawczej z AC16W gr. min. 3 cm (średnio 5 cm) | m2 | 216.8
* | * | - zatoka BUS w km 17+410,32: 126,1m2 | * | *
* | * | - wlot drogi bocznej gminnej (km 16+697,62): 90,7m2 | * | *
x | D.05.03.11 | Frezowanie nawierzchni asfaltowych na zimno | * | *
36 | x | Wykonanie frezowania nawierzchni asfaltowych na zimno, grubość frezowania 4cm (materiał z rozbiórki przeznaczony do ponownego wbudowania jako składnik mieszanki optymalnej na poboczach) | m2 | 15240.1
* | * | - jezdnia drogi powiatowej: 14987,2m2 | * | *
* | * | - zatoki BUS: 117,2+135,7= 252,9m2 | * | *
37 | x | Wykonanie frezowania nawierzchni asfaltowych na zimno, grubość frezowania 0-4cm (średnio 2 cm) (z odwozem) | m2 | 90.7
* | * | - wlot drogi bocznej gminnej (km 16+697,62): 90,7m2 | * | *
x | D.05.03.13a | Nawierzchnia z mieszanki grysowo-mastyksowej SMA | * | *
38 | x | Wykonanie warstwy ścieralnej z SMA8 PMB 45/80-55 gr. 3 cm | m2 | 14809
* | * | - jezdnia drogi powiatowej: 14378,4m2 | * | *
* | * | - wlot drogi bocznej gminnej (km 16+697,62): 90,7m2 | * | *
* | * | - wlot drogi bocznej gminnej (km 18+377,15): 70,3m2 | * | *
* | * | - zatoki BUS w km 17+410,32 i 17+519,86: 126,1+143,5= 269,6m2 | * | *
x | D-05.03.23.a | Nawierzchnia z kostki brukowej betonowej | * | *
39 | x | Wykonanie nawierzchni z kostki betonowej brukowej polbruk typu CEGŁA 10x20cm gr. 8 cm w kolorze szarym na podsypce cementowo -piaskowej 1:4 gr. 3 cm | m2 | 229.9
* | * | - chodniki w obszarze dojść do przystanków BUS i przejść dla pieszych w rejonie wysp spowalniających: 19,8+19+8+158,7+8+16,4= 229,9m2 | * | *
40 | x | Wykonanie regulacji wysokościowej nawierzchni z kostki betonowej z rozbiórki na podsypce cementowo -piaskowej 1:4 gr. min.3 cm | m2 | 48
* | * | - regulacja wysokościowa peronu zatoki BUS w km 17+410,32 po wymianie krawężników na krawędzi zatoki: 31,5m2 | * | *
* | * | - regulacja wysokościowa zjazdu z kostki betonowej w km 18+985,38 po wymianie krawężników na krawędzi zjazdu: 16,5m2 | * | *
x | D.05.03.27 | Zabezpieczenie geosiatką nawierzchni asfaltowej przed spękaniami odbitymi | * | *
41 | x | Ułożenie geosiatki szklano-węglowej 120/120 kN/m | m2 | 6159.6
* | * | - droga powiatowa - geosiatka o szer.150cm ułożona na połączeniu wzmacnianej i nowej konstrukcji jezdni (pod warstwą wiążącą): (339,2+296,2+1302+1303,4+437,6+412+16)*1,5= 6159,6m2 | * | *
x | D.06.00.00 | ROBOTY WYKOŃCZENIOWE | * | *
x | D.06.01.01 | Umocnienie powierzchniowe skarp, rowów , ścieków i terenów zielonych | * | *
42 | x | Humusowanie z obsianiem trawą - warstwa hum. grub. 10 cm - humus z dowozu | m2 | 2437.34
* | * | - humusowanie skarp i dna rowów po wykonanej reprofilacji: 1572,4m2 | * | *
* | * | - humusowanie skarp i terenów zielonych w obszarach przyległych do nowowykonanych chodników, zatok BUS, skarp nasypów i wykopów związanych z poszerzeniem korpusu drogowego w obszarach wysp spowalniających itp.: 865 m2 | * | *
x | D.06.03.01 | Pobocze umocnione mieszanką destruktu i pospółki | * | *
43 | x | Pobocze umocnione mieszanką destruktu asfaltowego zmieszanego z pospółką w proporcji 1:1 - grubość warstwy 15 cm | m2 | 4511.22
* | * | - pobocze przy drodze powiatowej i wlotach dróg bocznych (szerokość pobocza 1m): 20,5+13,6+735,7+92,1+378,2+301,6+46,9+36+227,2+395,9+12+21,6+226,6+31,9+24,2+216,3+44+79,5+156,2+55,4+23,3+9+567,5+238,8+317,8+68,8= 4340,6m2 | * | *
* | * | - pobocze przy zjazdach (szerokość pobocza 0,75m): (12,7+12,8+7,6+8+7,7+7,7+7,3+7,5+9,2+7,5+7,6+5,7+6+5,8+6,3+6+6,1+9,6+9,6+6,8+9,7+7,8+7,1+6,9+7,1+12+11,9+4,3+3,2)*0,75= 170,62m2 | * | *
x | D. 07.00.00 | OZNAKOWANIE DRÓG i URZĄDZENIA BEZPIECZEŃSTWA RUCHU | * | *
x | D. 07.01.02 | Oznakowanie poziome dróg ( grubowarstwowe) | * | *
44 | x | Linie ciągłe | m2 | 243.98
* | * | - linia P-4: 347*0,24= 83,3 m2 | * | *
* | * | - linia P-7b (obwiednia pola P-21a): 170*0,24= 40,80 m2 | * | *
* | * | - linia P-7d: 999*0,12= 119,88 m2 | * | *
45 | x | Linie przerywane | m2 | 208.96
* | * | - linia P-1a: 1250*0,04= 50,0 m2 | * | *
* | * | - linia P-1e: 24*0,12= 2,16 m2 | * | *
* | * | - linia P-3a: 60*0,20= 12 m2 | * | *
* | * | - linia P-6: 800*0,08= 56,0 m2 | * | *
* | * | - linia P-7a: 130*0,12= 15,6 m2 | * | *
* | * | - linia P-7c: 1220*0,06= 73,2 m2 | * | *
46 | x | Linie na skrzyżowaniach i przejściach | m2 | 70.95
* | * | - linia P-10: 52*0,5= 26,0 m2 | * | *
* | * | - linia P-12: 10*0,5= 5,0 m2 | * | *
* | * | - linia P-13: 13,5*0,2625= 3,54 m2 | * | *
* | * | - linia P-14: 13*0,375= 4,87 m2 | * | *
* | * | - linia P-21a (pole): 83*0,38=31,54 m2 | * | *
47 | x | Wykonanie oznakowania przejść dla pieszych piktogramem termoplastycznym - znak A-16 | szt. | 4
* | * | - montaż do powierzchni jezdni, piktogramu wykonanego z mas termoplastycznych znaku A-16 w rejonie przejść dla pieszych: 4 szt. | * | *
48 | x | Malowanie grubowarstwowe, strukturalne materiałami chemoutwardzalnymi w kolorze czerwonym | m2 | 65.2
* | * | - malowanie powierzchni tła dla znaków P-10 w ciągach przejść dla pieszych: 65,2 m2 | * | *
49 | x | Montaż punktowych elementów odblaskowych dwustronnych | szt. | 93
* | * | - montaż punktowych elementów odblaskowych typu " kocie oczka" - jednobarwne białe mocowane do nawierzchni jezdni: 38 szt. | * | *
* | * | - montaż punktowych elementów odblaskowych typu " kocie oczka" -dwubarwne białe/czerwone mocowane do nawierzchni jezdni: 55 szt. | * | *
50 | x | Montaż punktowych elementów odblaskowych o odbłyśniku wielokierunkowym 360o ze szkła hartowanego w kolorze białym i średnicy 50mm | szt. | 12
* | * | - montaż punktowych elementów odblaskowych ze szkła hartowanego w kolorze białym montowane w ciągach linii P-14 (po 3 szt.) przed przejściami dla pieszych: 12szt. | * | *
x | D.07.02.01 | Oznakowanie pionowe dróg | * | *
51 | x | Ustawienie słupków stalowych fi 70 mm | szt. | 40
* | * | - ustawienie słupków stalowych: 40 szt. | * | *
52 | x | Ustawienie znaków ostrzegawczych (folia 2 generacji) | szt. | 13
* | * | - znak A-7: 3 szt. | * | *
* | * | - znak A-30: 5 szt. | * | *
* | * | - tabliczka T-18 do znaków A-30: 5 szt. | * | *
53 | x | Ustawienie znaków zakazu (folia 2 generacji) | szt. | 19
* | * | - znak B-16 "3,7": 3 szt. | * | *
* | * | - znak B-25: 5 szt. | * | *
* | * | - znak B-27: 2 szt. | * | *
* | * | - znak B-33 "50": 4 szt. - znak B-33 "70": 4 szt. | * | *
* | * | - znak B-42: 1szt. | * | *
54 | x | Ustawienie znaków nakazu wraz z słupkami przeszkodowymi (folia 2 generacji) - oznakowanie aktywne zasilane z ogniw fotowoltaicznych montowanych na maszcie | kpl. | 2
* | * | - znak aktywny C-9 + U-5c wraz z systemem zasilania (maszt wraz z ogniwami fotowoltaicznymi) : 2szt. | * | *
55 | x | Ustawienie znaków nakazu wraz z słupkami przeszkodowymi (folia 2 generacji) na wysokich słupkach | kpl. | 6
* | * | - znak C-9 + U-5a: 4 kpl. | * | *
56 | x | Ustawienie znaków informacyjnych (folia 2 generacji) | szt. | 3
* | * | - znak D-15: 1 szt. | * | *
* | * | - znak D-42: 1 szt. | * | *
* | * | - znak D-43: 1 szt. | * | *
57 | x | Ustawienie znaków informacyjnych na tle fluorescencyjnym (folia 2 generacji) | szt. | 4
* | * | - znak D-6 : 4 szt. | * | *
58 | x | Ustawienie znaków drogowych uzupełniających (folia 2 generacji) | szt. | 1
* | * | - znak F-6: 1 szt. | * | *
59 | x | Montaż tablic do oznaczania ograniczeń skrajni pionowej drogi. Montaż do konstrukcji wiaduktu kolejowego | szt. | 2
* | * | - tablica U-9c: 2szt. | * | *
60 | x | Ustawienie tablic do oznaczania ograniczeń skrajni poziomej drogi. | szt. | 4
* | * | - tablica U-9a: 2szt. | * | *
* | * | - tablica U-9b: 2szt. | * | *
61 | x | Montaż systemu aktywnego przejścia dla pieszych wraz z elementami ostrzegawczymi (lampy błyskowe), detektorami ruchu pieszych i własnym zasilaniem w postaci ogniw fotowoltaicznych | kpl. | 4
* | * | - montaż elementów aktywnego przejścia dla pieszych w obszarze przejść dla pieszych w km 16+725 i 17+465: 4 kpl. | * | *
x | D.07.02.02 | Znaki kilometrowe i hektometrowe | * | *
62 | x | Ustawienie na poboczu słupków prowadzących z tworzyw sztucznych | szt. | 47
* | * | - słupek prowadzący U-1a - 47 szt. | * | *
63 | x | Słupki prowadzące i krawędziowe z tworzyw sztucznych mocowane do bariery | szt. | 2
* | * | - słupek prowadzący U-1b: 2 szt. | * | *
64 | x | Punktowy element odblaskowy prowadzący mocowane do bariery | szt. | 3
* | * | - punktowy element odblaskowy U-1c: 3 szt. | * | *
65 | x | Ustawienie słupków krawędziowych z tworzyw sztucznych | szt. | 8
* | * | - słupek krawędziowy U-2: 8szt. | * | *
x | D. 07.05.01 | Bariery ochronne stalowe | * | *
66 | x | Ustawienie bariery ochronnej stalowej jednostronnej | m | 160
* | * | - droga powiatowa od km 18+245,50 do km 18+408,91 (strona lewa wraz z odcinkami początkowymi i końcowymi): 160 m | * | *
x | D. 08.00.00 | ELEMENTY ULIC | * | *
x | D 08.01.01 | Krawężniki betonowe | * | *
67 | x | Ustawienie krawężników betonowych zwykłych 15x30 cm na ławie z oporem z betonu C12/15 - h=+12 cm | m | 132
* | * | - obramowanie krawędzi zatok BUS w km 17+410,32 i 17+519,86: 68+64= 132m | * | *
68 | x | Ustawienie krawężników betonowych wysepkowych 25x30 cm na ławie z oporem z betonu C12/15 | m | 73.4
* | * | - ustawienie krawężnika wysepkowego jako obramowanie wysp spowalniających w km 16+725, 17+465 i 19+022,87: 7,2+7,2+7,2+7,2+44,6= 73,4m | * | *
69 | x | Ustawienie płyt wysepkowych 10x30 cm na ławie z betonu C12/15 | m | 32
* | * | - płyty wysepkowe 30x30x10cm na ławie bet. C12/15: 8*4= 32m | * | *
70 | x | Ustawienie oporników betonowych 12x25 cm na ławie z betonu C12/15 z oporem | m | 152.6
* | * | - obramowanie wybrukowania pobocza przy wyspie spowalniającej w km 19+022,87: 132m | * | *
* | * | - obramowanie zjazdu w km 18+985,38: 20,6m | * | *
x | D 08.03.01 | Betonowe obrzeża chodnikowe | * | *
71 | x | Ustawienie obrzeży betonowych o wymiarach 8x30 na ławie z oporem z betonu C12/15 | m | 189.6
* | * | - chodniki w obszarze dojść do przystanków BUS i przejść dla pieszych w rejonie wysp spowalniających: 19,5+2+2+8,6+9+1,6+1,6+126,3+2+2+8+7= 189,6m | * | *
x | D.10.00.00 | INNE ROBOTY | * | *
x | D.10.01.01 | Inne elementy zagospodarowania | * | *
72 | x | Przestawienie istniejącej wiaty przystankowej | szt. | 1
* | * | - montaż wiaty przystankowej w nowej lokalizacji (wiata z wcześniejszego demontażu) wraz z wykonaniem zakotwienia wiaty w podłożu i regulacją położenia: 1 szt. | * | *