## Arkusz1
Zakres rzeczowo-finansowy robót
„Przebudowa sieci wodociqgowej w ul. Beniowskiego w Świnoujściu
L.p. | ST | Opis | Jm | Ilość | Cena netto [zł] | Wartość netto [zł]
1 | 2 | 3 | 4 | 5 | 6 | 7
Sieć wodociągowa
| CPV 45200000-9 | Przygotowanie terenu pod budowę i roboty ziemne
1 | SST-01 | Ręczne wykopy ciągłe lub jamiste ze skarpami o szer.dna do 1.5 m i głębokość do 1.5m ze zlożeniem urobku na odklad (kat.gr.III) ((169+39+84)·0.8*1.4)*0.2 | m3 | 65.408 |  | 0
2 | SST-01 | Wykopy oraz przekopy wykonywane koparkami podsiębiernymi 0.25 m3 na odkład w gruncie kat.I-II 327*0.8 | m3 | 261.6 |  | 0
3 | SST-01 | Zasypywanie wykopów spycharkami (koparko ładowarkami) z przemieszczeniem gruntu na odl. do 10 m w gruncie kat. I-III 327*0.9 | m3 | 294.3 |  | 0
4 | SST-01 | Zasypywanie wykopów liniowych o ścianach pionowych głębokości do 1.5 m i szer. 0.8-1.5 m; kat. gr. I-II 327*0.1 | m3 | 32.7 |  | 0
5 | SST-01 | Zagęszczenie nasypów ubijakami mechanicznymi; grunty sypkie kat. I-III 323.2 | m3 | 323.2 |  | 0
6 | SST-01 | Pełne umocnienie pionowych ścian wykopów liniowych o głbokości do 3.0 m palami szalunkowymi (wypraskami) w gruntach suchych kat.I-II wraz z rozbiętości. (szer.do 1m) 1(169+39+84)'1.5 | m2 | 438 |  | 0
7 | SST-01 | Roboty pomiarowe przy liniowych robotach ziemnych - trasa drogi w terenie równinnym /169+39+84l/1000 | km | 0.292 |  | 0
| CPV 45231300-8 | Roboty budowlane w zakresie budowy wodociągów.
8 | SST-01 | Sieci wodociągowe - montaż rurociqgów z rur polietylenowych (PE, PEHD) o śr.zewnętrznej 110 mm | m | 169 |  | 0
9 | SST-01 | Sieci wodociągowe - połączenie rur polietylenowych ciśnieniowych PE, PEHD za pomocą kształtek elektrooporowych o śr.zewnętrznej 110 mm 169/12+8 | złącz. | 22.083 |  | 0
10 | SST-01 | Jednokrotne płukanie sieci wodociągowej o śr. nominalnej do 150 mm | odc.200m | 1 |  | 0
11 | SST-01 | Próba wodna szczelności sieci wodociqgowych z rur typu HOBAS, PCW, PVC, PE, PEHD o śr.nominalnej 90-110 mm | 200m 1 próba | 1 |  | 0
12 | SST-01 | Dezynfekcja rurociągów sieci wodociągowych o śr.nominalnej do 150 mm | odc.200m | 1 |  | 0
13 | SST-01 | Hydranty pożarowe nadziemne o śr. 80 mm | kpl. | 3 |  | 0
14 | SST-01 | Zasuwy żeliwne klinowe owalne kolnierzowe z obudową o śr.100 mm | kpl. | 2 |  | 0
15 | SST-01 | Sieci wodociągowe - kształtki żeliwne ciśnieniowe kołnierzowe o śr. 80 mm -złącza R-K | szt. | 6 |  | 0
16 | SST-01 | Sieci wodociągowe - montaż ksztaltek ciśnieniowych PE, PEHD o połączeniach zgrzewano-kołnierzowych (tuleje kołnierzowe na luźny kołnierz) o śr.zewnętrznej do 90 mm | szt. | 6 |  | 0
17 | SST-01 | Sieci wodociągowe - montaż kształtek ciśnieniowych PE, PEHD o połączeniach zgrzewano-kołnierzowych (tuleje kolnierzowe na luźny kołnierz) o śr.zewnętrznej 110-140 mm | szt. | 8 |  | 0
18 | SST-01 | Tabliczki informacyjne do zasuw i hydrantów | szt. | 4 |  | 0
19 | SST-01 | Oznakowanie trasy wodociągu ułożonego w ziemi taśmą z tworzywa sztucznego 169+39 | m | 208 |  | 0
20 | SST-01 | Sieci wodociągowe - montaż rurociągów z rur polietylenowych (PE, PEHD) o śr.zewnętrznej 160 mm | m | 39 |  | 0
21 | SST-01 | Sieci wodociągowe - połączenie rur polietylenowych ciśnieniowych PE, PEHD metodą zgrzewania czołowego o śr.zewnętrznej 160 mm 39/12+6 | złącz. | 9.25 |  | 0
22 | SST-01 | Sieci wodociągowe - montaż kształtek ciśnieniowych PE, PEHD o połączeniach zgrzewano-kołnierzowych (tuleje kołnierzowe na luźny kołnierz) o śr.zewnętrznej 160-225 mm | szt. | 6 |  | 0
23 | SST-01 | Zasuwy żeliwne klinowe owalne kolnierzowe z obudową o śr.150 mm | kpl. | 1 |  | 0
24 | SST-01 | Sieci wodociągowe - rury żeliwne ciśnieniowe kielichowe LKD o śr. nominalnej 250 mm | m | 84 |  | 0
25 | SST-01 | Sieci wodociągowe - kształtki żeliwne ciśnieniowe kielichowe o śr. 250 mm | szt. | 5 |  | 0
26 | SST-01 | Sieci wodociągowe - ksztaltki żeliwne ciśnieniowe kielichowe o śr. 250 mm trójnik | szt. | 1 |  | 0
27 | SST-01 | Sieci wodociągowe - kształtki żeliwne ciśnieniowe rurowo - kołnierzowe o śr. 250 mm | szt. | 2 |  | 0
28 | SST-01 | Zasuwy żeliwne klinowe owalne kołnierzowe z obudowq o śr.250 mm | kpl. | 1 |  | 0
Przyłącza wodociągowe
| CPV 45200000-9 | Przygotowanie terenu pod budowę i roboty ziemne
29 | SST-01 | Ręczne wykopy ciągłe lub jamiste ze skarpami o szer.dna do 1.5 m i głębokości do 1.5m ze złożeniem urobku na odkład (kat.gr.III) ((182.5+28l"1.4+/3.14·1.2·1.2•1.8·4t4+3.14•0.8·0.8•1.5t4W0.2 | m3 | 60.718 |  | 0
30 | SST-01 | Wykopy oraz przekopy wykonywane koparkami podsiębiernymi 0.25 m3 na odkład w gruncie kat.I-II 303.59*0.8 | m3 | 242.872 |  | 0
31 | SST-01 | Zasypywanie wykopów spycharkami (koparko ładowarkami) z przemieszczeniem gruntu na odl. do 10 m w gruncie kat. I-III 303.59*0.8 | m3 | 242.872 |  | 0
32 | SST-01 | Zasypywanie wykopów liniowych o ścianach pionowych głębokości do 1.5 m i szer. 0.8-1.5 m; kat. gr. I-II 303.59"0.2 | m3 | 60.718 |  | 0
33 | SST-01 | Zagęszczenie nasypów ubijakami mechanicznymi; grunty sypkie kat. I-III | m3 | 298.2 |  | 0
34 | SST-01 | Pełne umocnienie pionowych ścian wykopów liniowych o głębokości do 3.0 m palami szalunkowymi (wypraskami) w gruntach suchych kat.I-II wraz z rozbiórką (szer.do 1m) {182.5+28)*1.5 | m3 | 315.75 |  | 0
| CPV 45231300-8 | Roboty budowlane w zakresie budowy wodociągów.
35 | SST-01 | Podłączenie instalacji do sieci wodociągowej • nasady rurowe (opaski) na istniejqcych rurociągach o śr. 100 mm Odgałęzienia siodłowe elektrooporowe | szt. | 19 |  | 0
36 | SST-01 | Podłączenie instalacji do sieci wodociqgowej - nasady rurowe (opaski) na istniejących rurociągach o śr. 150 mm | szt. | 3 |  | 0
37 | SST-01 | Sieci wodociągowe - montaż rurociągów z rur polietylenowych (PE, PEHD) o śr.zewnętrznej 32 mm 12+15+10+11+3.5+11+7+7+6.5+13+13+12+9+2.5+2.5+12+10.5+15+10 | m | 182.5 |  | 0
38 | SST-01 | Sieci wodociągowe - montaż rurociągów z rur polietylenowych (PE, PEHD) o śr.zewnętrznej 50 mm 10+12+6 | m | 28 |  | 0
39 | SST-01 | Sieci wodociągowe - montaż kształtek ciśnieniowych PE, PEHD o połączeniach zgrzewano-mufowych (adapter PE 32mm / stal DN 25mm) | szt. | 82 |  | 0
40 | SST-01 | Sieci wodociągowe - połączenie rur polietylenowych ciśnieniowych PE, PEHD za podłączeniach kształtek elektrooporowych o śr.zew. 32 mm 82+19 | złącz. | 101 |  | 0
41 | SST-01 | Zasuwy żeliwne klinowe owalne kołnierzowe z obudową, o śr.25-32 mm | kpl. | 19 |  | 0
42 | SST-01 | Zasuwy żeliwne klinowe owalne kołnierzowe z obudową o śr.50 mm | kpl. | 3 |  | 0
43 | SST-01 | Oznakowanie trasy wodociągu ułożonego w ziemi taśmą z tworzywa sztucznego 182.5+28 | m | 210.5 |  | 0
44 | SST-01 | Studnie wodomierzowe z PE wodoszczelne o średnicy 1000 mm pokrywa z PE | szt. | 4 |  | 0
45 | SST-01 | Studnie wodomierzowa z PE wodoszczelne o średnicy 600 mm pokrywa z PE | szt. | 11 |  | 0
46 | SST-01 | Wodomierze skrzydełkowe domowe o sr. nominalnej 20 mm - bez wodomierza 11+4 | kpl. | 15 |  | 0
47 | SST-01 | Zawory przelotowe i zwrotne instalacji wodociqgowych z rur stalowych o śr. nominalnej 20 mm zawór antyskażeniowy Typ EA | szt. | 15 |  | 0
48 | SST-01 | Przebicie otworów w ścianach z cegieł o grubości 2 ceg. na zaprawie wapiennej | szt. | 9 |  | 0
49 | SST-01 | Rurociqgi z tworzyw sztucznych (PP, PE, PB) o śr. zewnętrznej 25 mm o połączeniach zgrzewanych, na ścianach w budynkach mieszkalnych 9*2 | m | 18 |  | 0
50 | SST-01 | lzolacja rurociągu otulinami z w kauczuku syntetycznegow w jednej warst- wie o grubosci do 25 mm o sr. zewn trznej 17-38 mm | m | 18 |  | 0
51 | SST-01 | Wodomierze skrzydełkowe domowe o śr. nominalnej 25 mm bez wodomierza | kpl. | 2 |  | 0
52 | SST-01 | Zawory przelotowe i zwrotne instalacji wodociqgowych z rur stalowych o śr. nominalnej 25 mm | szt. | 2 |  | 0
| CPV 45200000-9 | Roboty rozbiórkowe nawierzchni
53 | SST-01 | Rozebranie krawężników betonowych 15x30 cm na podsypce piaskowej 43+55+19*1 | m | 117 |  | 0
54 | SST-01 | Mechaniczne rozebranie podbudowy z kruszywa kamiennego o grub. 15 cm 343*1.0 | m2 | 343 |  | 0
55 | SST-01 | Rozebranie nawierzchni z kostki betonowej 14x12 cm lub żużlowej 14x14 cm na podsypce piaskowej z wyp. spoin piaskiem 97*1.0+19*2*1 | m2 | 135 |  | 0
56 | SST-01 | Mechaniczne rozebranie nawierzchni z mieszanek mineralno-bitumicznych o grub. 3 cm | m2 | 532.5 |  | 0
| CPV 45200000-9 | Odtworzenie nawierzchni
57 | SST-01 | Podbudowa z kruszywa naturalnego-warstwa dolna o grubości po zagęszczeniu 20cm ; Tłuczeń 31,5-63mm | m2 | 343 |  | 0
58 | SST-01 | Mechanicze zagęszczenie warstwy odsączającej w korycie lub na całej szer.drogi - grub.warstwy po zag. 10 cm | m2 | 135 |  | 0
59 | SST-01 | Układanie nawierzchni chodników i placów z betonowej kostki brukowej gr. 6 i 8 cm - 21-50 elementów/m2 KOSTKA Z ROZBIÓRKI | m2 | 135 |  | 0
60 | SST-01 | Ława pod krawężniki betonowa z oporem 117*0.06 | m3 | 7.02 |  | 0
61 | SST-01 | Krawężniki betonowe wystające o wym. 15x30 cm na podsypce cem.piaskowej - krawężnik z rozbiórki | m | 117 |  | 0
62 | SST-01 | Nawierzchnia z mieszanek mineralno-bitumicznych grysowych - warstwa wiążąca asfaltowa - grub.po zagęszcz. 4 cm 42*2+33·2+85*2.5+85*2 | m2 | 532.5 |  | 0
63 | SST-01 | Nawierzchnia z mieszanek mineralno-bitumicznych grysowych - warstwa wiążąca asfaltowa - każdy dalszy 1 cm grub.po zagęszcz. Krotność = 3 | m2 | 532.5 |  | 0
64 | SST-01 | Nawierzchnia z mieszanek mineralno-bitumicznych grysowo-żwirowych - warstwa ścieralna asfaltowa - grub.po zagęszcz. 3 cm | m2 | 532.5 |  | 0
65 | SST-01 | Nawierzchnia z mieszanek mineralno-bitumicznych grysowo-żwirowych - warstwa ścieralna asfaltowa - każdy dalszy 1 cm grub.po zagęszcz. Krotność = 2 | m2 | 532.5 |  | 0