## Arkusz1
przedmiar wc i pom. Biurowe zapytania
lp | podstawa wyceny | opis pozycji kosztorysowania | obmiar | j.m | koszt jednostk | wartość
1 | KNR 4-01/0819-15-050 | rozebranie wykładzin ściennych z płytek | 60 | m2 |  | 0
2 | KNR 4-01/0354-04-020 | wykucie z muru ościeżnic drewnianych o pow. Do 2m2 | 5 | szt |  | 0
3 | KNR 4-01/0336-01-040 | wykucie bruzd poziomych o głęb. i szer. 1/4x1/2 cegły na zaprawie wapienno cementowej | 19.5 | mb |  | 0
4 | KNR 4-01/0326-01-040 | zamurowanie bruzd poziomych z przewodami instalacyjnymi w ściankach o szerokości 1/2 cegly na zprawie z wapna suchogaszonego | 19.5 | mb |  | 0
5 | KNR 4-03/1001-05-040 | wykucie ręczne bruzd dla przewodów wtynkowanych na podłożu z cegły | 30 | mb |  | 0
6 | KNR 4-03/1012-01-040 | zaprawianie bruzd o szer. do 25mm | 30 | mb |  | 0
7 | KNR 4-01/0348-01-050 | rozebranie ściacianek z cegieł o grubości 1/2 cegły na zaprawie wapiennej | 6 | m2 |  | 0
8 | KNR 02-02-0120-0200 | ścianki dzialowe pełne z cegieł pełnych gr. 1/2 cegły | 0 | m2 |  | 0
9 | KNR 2-02/2004-01-050 | obudowa elementów konstrukcji słupów płytami gipsowo-kartonowymi na rusztach metalowych pojedyńczych, obudowa pojedyńcza | 6 | m2 |  | 0
10 | KNR 4-01/1202-08-050 | zeskrobanie i zmycie starych farb w pomieszczeniach o powierzchni podłogi do 5m2 | 107 | m2 |  | 0
11 | KNR 2-02/0815-06-050 | gładź gipsowa dwuwarstwowa na sufitach z elem. Prefabrykowanych i betonów wylewanych | 19 | m2 |  | 0
12 | KNR 2-02U/1134-0101-050 | gruntowanie pow. Poziomych preparatami gruntującymi | 139 | m2 |  | 0
13 | KNR 2-02U/1134-0201-050 | gruntowanie pow. Pionowych preparatami gruntującymi | 478 | m2 |  | 0
14 | KNR 2-02/0815-04-050 | gładź gipsowa dwuwarstwowa na ścianach z elem. Prefabrykowanych i betonów wylewanych | 299 | m2 |  | 0
15 | KNR 4-01/1204-01-050 | dwu krotne malowanie farbami emulsyjnymi starych tynków wew. Sufitów | 139 | m2 |  | 0
16 | KNR 4-01/1204-02-050 | dwu krotne malowanie farbami emulsyjnymi starych tynków wew. ścian | 478 | m2 |  | 0
17 | KNR 00-12/1118-01-050 | przygotowanie podłoża pod posadzki z kamieni sztucznych, ukladanych na klej | 15 | m2 |  | 0
18 | KNR 00-12/1118-09-050 | posadzki z płytek układanych na klej metodą kombinowaną | 15 | m2 |  | 0
19 | KNR 00-12/0829-01-050 | przygotowanie podloża do licowania ścian plytkami układanymi na klej | 60 | m2 |  | 0
20 | KNR 00-12/0829-07-050 | licowanie ścian płytkami układanymi na ścianach metodą kombinowaną | 60 | m2 |  | 0
21 | KNR 4-01/0320-02 | obsadzanie ościeżnic stalowych o pow. otworu do 2 m2 w ścianach z cegieł | 5 | szt |  | 0
22 | KNKRB 02/1003-0501-050 | obsadzanie drzwi drewnianych zwykłych malowanych | 5 | szt |  | 0
23 | KNR 4-01/0322-0200 | Obsadzenie kratek wentylacyjnych w ścianach | 10 | szt |  | 0
24 | KNR 4-01/0108-09-060 | wywiezienie gruzu spryzmowanego samochodami na odległość 2 km | 3 | tony |  | 0
25 | KNR 4-01/0811-07 | rozbieranie posadzki z płytek na zaprawie cementowej | 15 | m2 |  | 0
26 | KNR 1901/1310/7 | Usunięcie starej farby olejnej, opalanie, stolarka okienna, powierzchnia ponad 1,0·m2 | 78 | m2
27 | KNR 1901/1308/6 | Malowanie farbą olejną lub ftalową stolarki uprzednio malowanej, stolarka okienna, 2-krotnie, powierzchnia ponad 1,0·m2, farba olejna - malowanie obustronne wraz z ościeznicą, okno ze szczeblinami | 78 | m2
| KNNR 2/1106/2 (1) | Posadzki z tworzyw sztycznych rolowane | 90 | m2
| KNR 02-02-1113-0600 | Listwy przyścienne z tworzywa sztucznego | 80 | mb