## 1. Klimatyzatory
Załącznik nr 1A
Pakiet 1 - Dostawa klimatyzatorów przenośnych.
L.p. | Nazwa Materiału | J.m. | Planowana ilość | Cena jednostkowa netto | Wartość netto | Wartość brutto | Uwagi/Marka, model sprzętu
1 | Klimatyzator przenośny do pomieszczenia o pow. 40m2 porównywalny z np.: firm Blaupunkt Arrifana A1414L lub Elektrolux EXP12HN1W6 lub Blaupunkt Moby Blue 1012, o następujących przybliżonych parametrach technicznych: - Moc chłodnicza [kW]: 4,0 - Moc grzewcza [kW]: 4,0 - Waga w opakowaniu [kg]: 36 - Wydajność osuszania [l/24h]: 69 - Przepływ powietrza [m³/h]: 450 - Tryby pracy: chłodzenie, grzanie, osuszanie, wentylacja - Poziom hałasu maksymalny [dB(A)]: 65 - Zakres pracy chłodzenie [ºC]: 17 - 30 - Zakres pracy grzanie [ºC]: 13 - 27 - Napięcie [V]: 220-240 - Częstotliwość [Hz]: 50 - Szerokość [cm]: 32,5 - Głębokość [cm]: 54,0 - Wysokość [cm]: 79,0 - Waga [kg]: 31,0 | szt. | 3 |  | 0 | 0
RAZEM netto / brutto: |  |  |  |  | 0 | 0
Uwaga: Podano parametry klimatyzatorów przenośnych na przykładach sprzętu marki Blaupunkt Arrifana A1414L. W przypadku zaproponowania alternatywnych klimatyzatorów do wskazanych Zamawiający dokona ich oceny nawet przy niektórych niezgodnościach parametrów technicznych.