## ROBOTYKA
Zakup i dostawa wyposażenia z działu robotyka w ramach programu Laboratoria przyszłości do Szkoły Podstawowej im. Henryka Sienkiewicza w Bobolicach
lp | Nazwa | Opis | Ilość | netto | Cena brutto* | Suma
| Mały elektryk- zestaw z mikrokontrolerem Mikrokontroler z czujnikami i akcesoriami | - Moduł z mikrokontrolerem - Płytka stykowa umożliwiająca tworzenie układów elektronicznych - Przewody połączeniowe męsko-męskie - 20 sztuk - Bateria 9 V - Rezystory przewlekane - Potencjometr - Diody LED 5 mm - Fotorezystory - 2 sztuki - Serwomechanizm modelarski - Wyświetlacz LCD - Sterownik silników L293D - Czujnik odległości - Stablizator napięcia - Buzzer z generatorem - Przyciski typu tact-switch - 5 sztuk - Przewód USB umożliwiający połączenie z komputerem , Oprawa do żarówki na podstawce (wejścia na złącza bananowe - wejście wyjście, żarówka w komplecie - do doświadczeń z obwodów elektrycznych). | 30 | 0 |  | 0 | Robotyka
| Waga elektroniczna przenośna 500g/0,1g | waga elektroniczna z wyświetlaczem LCD Działa w zakresie 0,1-500 g, a średnica szalki to 120 mm. Dane techniczne: Średnica szalki - 120 mm. Maksymalne obciążenie - 500 g. Obudowa wykonana z tworzywa ABS. Wyposażona w wyświetlacz LCD. Czas pracy na zasilaniu bateryjnym - 300 godzin. Wymiary: 140 x 200 x 40 mm. Czas stabilizacji: 3 sekundy. | 15 | 0 |  | 0 | Robotyka
| wirtualne laboratorium z googlami 3VR | Wirtualne laboratorium z googlami 3VR dostosowanymi do okularów korekcyjnych, Mobilne, samodzielne urządzenie Aplikacja z doświadczeniami w technologii VR Profesjonalne gogle VR wraz z kontrolerami Wbudowany komputer o wysokich parametrach Ekran dotykowy do obsługi urządzenia Karty pracy do każdego doświadczenia. Monitor multimedialny w zestawie. Przykładowe scenariusze lekcji. Uczeń, korzystając z gogli oraz kontrolerów, przeprowadza zgodnie z instrukcją wybrane doświadczenie. Pozostali uczniowie obserwują jego przebieg na ekranie lub tablicy interaktywnej. Notują obserwacje oraz formułują wniosek w Karcie laboratoryjnej. Urządzenie jest intuicyjne i łatwe w obsłudze, a wysoka jakość grafiki pozwala poczuć się jak w prawdziwym laboratorium. | 1 | 0 |  | 0 | Robotyka
[5 empty] | Łączna wartość | 0