## cz. 1 Zestaw bezprzewodowy
Typ | Zestaw bezprzewodowy - mikrofon z odbiornikiem - Wymagania minimalne
Zasilanie | 12 V DC (odbiornik); (mikrofon) 2 baterie AA 1.5 V lub akumulator np. BA 2015
Zasięg | min. 100 metrów
Częstotliwości transmisyjne | min. 1680 częstotliwości, przestrajanych krokiem co 25 kHz; 20 banków, w każdym do 12 zaprogramowanych kanałów z częstotliwościami wolnymi od intermodulacji; 1 bank z min. 12 dowolnie programowanymi kanałami;
Poziom ciśnienia akustycznego (SPL) | 154 dB
Pasmo przenoszenia mikrofonu | 80-18000 Hz
Całkowite zniekształcenia harmoniczne (THD) | ≤ 0,9%
Poziom wyjściowy | 6.3 mm jack (niezbalansowane): +12 dBu; XLR (zbalansowane): +18 dBu
Waga (dopuszczalna tolerancja +10%) | do 980 g (odbiornik); do 160 g (bodypack z bateriami); do 450 g (nadajnik do ręki z bateriami)
Czas pracy | min. 8h (nadajnik do ręki) (dopuszczalna tolerancja -1h)
Rodzaj mikrofonu | Do ręki
Przetwornik mikrofonowy | dynamiczny
Charakterystyka kierunkowości | kardioidalna
Częstotliwości transmisji | 626-668 MHz
Maks. dewiacja | ±48 kHz
Nominalna dewiacja | ±24 kHz
Próg squelch | niski: 5 dBµV; średni: 15 dBµV; wysoki: 25 dBμV
Złącze antenowe | 2xBNC
Zakres przestrajania | 42 Mhz
Stosunek sygnał-szum | ≥ 110 dBA
Temperatura pracy | -10 °C to +55 °C
Pobór mocy | 300 mA (odbiornik), 180 mA (nadajnik do ręki)
Zawartość zestawu: | Odbiornik true diversity producenta zestawu; Nadajnik do ręki producenta zestawu; Kapsuła mikrofonowa producenta zestawu; Zestaw montażowy rack producenta zestawu; Uchwyt mikrofonowy producenta zestawu; Zasilacz; 2 baterie AA; 2 anteny prętowe; Kabel RJ 10; Instrukcja obsługi; Karta produktu
Informacje dodatkowe | Zaoferowany model musi być kompatybilny z posiadaną infrastrukturą opartą na SENNHEISER EW 100 G4-835-S-B
Ilość | 24szt.

## cz. 2 Projektor
Model | Projektor - Wymagania minimalne
Technologia wyświetlania | 3LCD
Rozdzielczość natywna | min. 1280 x 800 (WXGA)
Format obrazu | 16:10
Jasność | 4000 lm
Kontrast | 16 000:1
Wielkość rzutowanego obrazu | 33" - 320"
Żywotność lampy | 6 000 h (tryb normalny); 12 000 h (tryb ekonomiczny)
Moc lampy | 210 W
Złącza (wbudowane) | HDMI - 1 szt., VGA (D-sub) - 1 szt., USB 2.0 - 1 szt., USB typ B - 1 szt., Wejście sygnału kompozytowego - 1 szt., Wyjście audio typu cinch - 1 szt.
Dodatkowe informacje | Wbudowane głośniki Możliwość zabezpieczenia linką (np. Kensington Lock)
Głośność pracy (dopuszczalna tolerancja +5%) | 37 dB (w trybie standardowym); 28 dB (w trybie ekonomicznym)
Pobór mocy (dopuszczalna tolerancja +5%) | 327 W (podczas pracy); 0,4W (podczas spoczynku)
Wymiary maksymalne (dopuszczalna tolerancja + 5%) | Wysokość: 82 mm; Szerokość: 302 mm; Głębokość: 237 mm; Waga: 2,5 kg
Zawartość zestawu | Futerał podróżny, Kabel VGA, Urządzenie podstawowe, Kabel zasilający, Skrócona instrukcja uruchomienia, Pilot z bateriami
Ilość | 7szt.