## KO
|  |  |  | skorygowany |  | Załącznik 2C.1
KOSZTORYS OFERTOWY | [6 empty] | NR STRONY
"Remont ul. Sukowskiej w Kielcach od posesji nr 40 do granic miasta"
BRANŻA DROGOWA
L.p. | Podstawa | Opis robót i obliczenie ich ilości | Jedn. | Ilość jednostek | Cena jedn. netto (zł) | Wartość netto (zł)
I. | D-01.00.00 45100000-8 | ROBOTY PRZYGOTOWAWCZE Przygotowanie terenu pod budowę
| D-01.01.01 | Wyznaczenie oraz odtworzenie trasy i punktów wysokościowych dróg w terenie równinnym
1 | D-01.01.01 | Wyznaczenie oraz odtworzenie trasy i punktów wysokościowych dróg w terenie równinnym | km
|  | 1,15km | km | 1.02
| D-01.01.02 | Usunięcie, pielęgnacja i zabezpieczenie drzew i krzewów
2 | D-01.01.02 | Tymczasowe zabezpieczenie drzew i krzewów na czas robót | kpl.
|  | ― zabezpieczenie drzew i krzewów na czas robót | kpl. | 1
| D-01.02.04 | Rozbiórki elementów dróg
3 | D-01.02.04 | Rozebranie nawierzchni z mieszanek mineralno-bitumicznych poprzez frezowanie nawierzchni asfaltowej na zimno z odwiezieniem destruktu asfaltowego na place składowe - frezowanie średniej grubości 6 cm | m2
|  | ― ul. Sukowska | m2 | 7500
4 | D-01.02.04 | Wartość destruktu pochodzącego z frezowania nawierzchni bitumicznych o gr. śr. 6 cm | m2 | -7500
5 | D-01.02.04 | Rozebranie nawierzchni z kostki brukowej wraz z ponownym ułożeniem na podsypce cementowo-piaskowej | m
|  | ― dostosowanie wysokościowe na zjazdach | m | 50
6 | D-01.02.04 | Rozebranie istn. krawężników na ławie betonowej | m
|  | ― Rozebranie istn. krawężników na ławie betonowej | m | 50
| D-01.02.11 | Regulacja pionowa elementów istniejących sieci uzbrojenia terenu
7 | D-01.02.11 | Regulacja wysokościowa - studnie kanalizacyjne | szt.
|  |  | szt. | 60
8 | D-01.02.11 | Regulacja wysokościowa - studzienki deszczowe | szt.
|  | ― ul. Sukowska | szt. | 32
II. | D-04.00.00 45233000-9 | PODBUDOWY Roboty w zakresie konstruowania, fundamentowania oraz wykonywania nawierzchni autostrad, dróg
| D-04.03.01 | Oczyszczenie i skropienie warstw konstrukcyjnych
9 | D-04.03.01 | Mechaniczne oczyszczenie i skropienie istniejącej warstwy asfaltowej emulsją asfaltową C60BP3 ZM (pod każdą warstwę ) | m2
|  | ― ul. Sukowska | m2 | 7500
III. | D-05.00.00 45233000-9 | NAWIERZCHNIE Roboty w zakresie konstruowania, fundamentowania oraz wykonywania nawierzchni autostrad, dróg
| D-05.03.05b | Nawierzchnia z mieszanki AC 16W
10 | D - 04.10.01 | Rozłożenie siatki wzmacniającej na całej powierzchni jezdni - siatka o wytrzymałosci ≥100/100 kN | m2
|  | ― ul. Sukowska | m2 | 7450
11 | D-05.03.05b | Wykonanie warstwy wiążącej nawierzchni z mieszanki AC 16W z asfaltem 35/50 KR3 o gr. 6 cm | m2
|  | ― ul. Sukowska | m2 | 7450
| D-05.03.13 | Nawierzchnia z mieszanki mastyksowo-grysowej SMA11
12 | D-05.03.13 | Wykonanie warstwy ścieralnej nawierzchni z mieszanki SMA11 z asfaltem PMB45/80-65 o gr. 4 cm (KR3) | m2
|  | ― ul. Sukowska | m2 | 7430
IV. | D-08.00.00 45233000-9 | ELEMENTY ULIC Roboty w zakresie konstruowania, fundamentowania oraz wykonywania nawierzchni autostrad, dróg
| D-08.01.01 | Krawężniki betonowe prefabrykowane
13 | D-08.01.01 | Ustawienie krawężników betonowych o wymiarach 20x30 cm na ławie betonowej C12/15 o Vśr=0,1 m3/mb z zastosowaniem masy zalewowej uszczelniającej od strony istniejącej konstrukcji nawierzchni bitumicznej oraz uzupełnieniem nawierzchni z mma | m
|  | ― krawężnik betonowy na ławie betonowej z oporem | m | 20
RAZEM NETTO
VAT
RAZEM BRUTTO