## Table 1
|  |  |  | skorygowany |  | Załącznik 2A.1
KOSZTORYS OFERTOWY "Rozbudowa ul. Sukowskiej w Kielcach etap I od skrzyżowania z ul. Łanową do posesji nr 40" Branża drogowa
Lp. | Nr spec. techn. | Opis | Jedn. prze dm. | Ilość | Cena jedn. | Wartość
1 |  | ROBOTY PRZYGOTOWAWCZE
1 d.1 | D 01.01. 01a | Roboty pomiarowe przy liniowych robotach ziemnych - trasa dróg w terenie równinnym | km | 0.638
2 d.1 | D 01.02. 02a | Usunięcie warstwy ziemi urodzajnej (humusu) o grubości 20 cm za pomocą spycharek | m2 | 1971
2 |  | WYCINKA DRZEW
3 d.2 | D 01.02. 04 | Mechaniczne ścinanie drzew z karczowaniem pni o średnicy 46-55 cm | szt. | 1
4 d.2 | D 01.02. 01 | Mechaniczne ścinanie drzew z karczowaniem pni o średnicy 10-15 cm | szt. | 2
5 d.2 | D 01.02. 01 | Mechaniczne ścinanie drzew z karczowaniem pni o średnicy 26-35 cm | szt. | 1
6 d.2 | D 01.02. 01 | Wywożenie dłużyc na odległość do 2 km | mp | 0.8
7 d.2 | D 01.02. 01 | Wywożenie karpiny na odległość do 2 km | mp | 0.72
8 d.2 | D 01.02. 01 | Wywożenie gałęzi na odległość do 2 km | mp | 1.89
9 d.2 | D 01.02. 01 | Dodatek za każdy następne 3 km odległości transportu dłużyc ponad 2 km | mp | 0.8
10 d.2 | D 01.02. 01 | Dodatek za każdy następne 3 km odległości transportu karpiny, gałęzi ponad 2 km | mp | 3.41
11 d.2 | D 01.02. 01 | Usunięcie i spalenie pozostałości po karczunku - drągowina, karcze, gałęzie i resztki | mp | 3.41
12 d.2 | D 01.02. 01 | Mechaniczne karczowanie krzaków i podszyć rzadkich od 10% do 30% powierzchni | ha | 0.005
3 |  | ROBOTY ROZBIÓRKOWE I ODBUDOWA: ogrodzenie działki 309/2 - posesja nr 7
13 d.3 | D 01.02. 04 | Rozebranie ogrodzeń z przęseł stalowych | m | 15
14 d.3 | D 01.02. 04 | Cokoły betonowe o wymiarach 0,20x0,30 m na fundamencie o wymiarach 0,20x0,80 m. | m | 15
15 d.3 | D 07.06. 01b | Ogrodzenia z przeseł stalowych (materiał z rozbiórki) | m | 15
4 |  | ROBOTY ROZBIÓRKOWE I ODBUDOWA: ogrodzenie działki 311/2 - posesja nr 9
16 d.4 | D 01.02. 04 | Rozebranie ogrodzeń z przęseł stalowych i słupków murownych | m | 10
17 d.4 | D 01.02. 04 | Rozebranie bramy oraz furtki z przęseł stalowych | m | 5.5
18 d.4 | D 01.02. 04 | Cokoły ceglane o wymiarach 0,25 X 0,25 m z cegieł wapienno-piaskowych na fundamencie o wymiarach 0,25 X 0,80 m. | m | 10
19 d.4 | D 01.02. 04 | Słupy z fundamentami o wysokości 1,8 m,ceglane o przekroju 51x51 cm (+ osadzenie przęseł) | szt | 7
20 d.4 | D 01.02. 04 | Wrota z furtkami do odbudowy (materiał z rozbiórki) | kpl. | 5.5
5 |  | ROBOTY ROZBIÓRKOWE I ODBUDOWA: ogrodzenie działki 314 - posesja 11
21 d.5 | D 01.02. 04 | Rozebranie ogrodzeń z przęseł stalowych i słupków murowanych | m | 2.3
22 d.5 | D 01.02. 04 | Rozebranie bramy z przęseł metalowych | m | 3.7
23 d.5 | D 01.02. 04 | Cokoły ceglane o wymiarach 0,25 X 0,25 m z cegieł wapienno-piaskowych na fundamencie o wymiarach 0,25 X 0,80 m. | m | 2.3
24 d.5 | D 01.02. 04 | Słupy z fundamentami o wysokości 1,8 m,ceglane o przekroju 51x51 cm (+ osadzenie przęseł) | szt | 2
25 d.5 | D 01.02. 04 | Wrota z furtkami do odbudowy (materiał z rozbiórki) | kpl. | 3.7
6 |  | ROBOTY ROZBIÓRKOWE I ODBUDOWA: ogrodzenie działki 323 - posesja nr 19
26 d.6 | D 01.02. 04 | Rozebranie ogrodzeń z przęseł drewnianych i słupków murowanych | m | 32
27 d.6 | D 01.02. 04 | Rozebranie furtki drewnianej | m | 1
28 d.6 | D 01.02. 04 | Cokoły ceglane o wymiarach 0,25 X 0,25 m z cegieł wapienno-piaskowych na fundamencie o wymiarach 0,25 X 0,80 m. | m | 32
29 d.6 | D 01.02. 04 | Słupy z fundamentami o wysokości 1,8 m,ceglane o przekroju 51x51 cm (+ osadzenie przęseł) | szt | 16
30 d.6 | D 01.02. 04 | Furtka do odbudowy (materiał z rozbiórki) | kpl. | 1
7 |  | ROBOTY ROZBIÓRKOWE: ogrodzenie działki 329/2 - posesja 25
31 d.7 | D 01.02. 04 | Rozebranie ogrodzeń z przęseł drewnianych i słupków murowanych | m | 32
32 d.7 | D 01.02. 04 | Rozebranie furtki drewnianej | m | 1.6
8 |  | ROBOTY ROZBIÓRKOWE I ODBUDOWA: ogrodzenie działki nr 244/3 - posesja 75
33 d.8 | D 01.02. 04 | Rozebranie ogrodzeń z przęseł stalowych | m | 18.1
34 d.8 | D 01.02. 04 | Cokoły betonowe o wymiarach 0,20x0,30 m na fundamencie o wymiarach 0,20x0,80 m. | m | 18
35 d.8 | D 07.06. 01b | Ogrodzenia z przeseł stalowych (materiał z rozbiórki) | m | 18
9 |  | ROBOTY ROZBIÓRKOWE I ODBUDOWA: ogrodzenie działki 102/7 - posesja 98
36 d.9 | D 01.02. 04 | Rozebranie ogrodzeń z siatki na linkach | m | 40
37 d.9 | D 01.02. 04 | Cokoły betonowe o wymiarach 0,20x0,30 m na fundamencie o wymiarach 0,20x0,80 m. | m | 37
38 d.9 | D 07.06. 01b | Ogrodzenia z siatki na słupkach stalowych (materiał z rozbiórki) | m | 37
10 |  | ROBOTY ROZBIÓRKOWE I ODBUDOWA: ogrodzenie działki 105/4 - posesja 96
39 d.10 | D 01.02. 04 | Rozebranie ogrodzeń z przęseł drewnianych | m | 30
40 d.10 | D 01.02. 04 | Rozebranie ogrodzeń z siatki na linkach | m | 17.5
41 d.10 | D 01.02. 04 | Cokoły betonowe o wymiarach 0,20x0,30 m na fundamencie o wymiarach 0,20x0,80 m. | m | 45
42 d.10 | D 07.06. 01b | Ogrodzenia z siatki na słupkach stalowych | m | 45
11 |  | ROBOTY ROZBIÓRKOWE I ODBUDOWA: ogrodzenie działki nr 101/4 - posesja 94
43 d.11 | D 01.02. 04 | Rozebranie ogrodzeń z przęseł stalowych | m | 14.2
44 d.11 | D 01.02. 04 | Cokoły betonowe o wymiarach 0,20x0,30 m na fundamencie o wymiarach 0,20x0,80 m. | m | 14.2
45 d.11 | D 07.06. 01b | Ogrodzenia z przeseł stalowych (materiał z rozbiórki) | m | 14.2
12 |  | ROBOTY ROZBIÓRKOWE
46 d.12 | D 01.02. 04 | Roboty remontowe - frezowanie nawierzchni bitumicznej o gr. 8 cm z wywozem materiału z rozbiórki na odl. do 1 km - interpolacja | m2 | 4213.5
47 d.12 | D 01.02. 04 | Rozebranie nawierzchni z mieszanek mineralno-bitumicznych wraz z podbudową (ścieżka pieszo-rowerowa) | m2 | 1170
48 d.12 | D 01.02. 04 | Ręczne rozebranie nawierzchni z kostki brukowej betonowej na podsypce piaskowej z odwiezieniem materiałów z rozbiórki na odl.5km | m2 | 154.67
49 d.12 | D 01.02. 04 | Rozebranie nawierzchnia z betonu gr. 15 cm mechanicznie z odwiezieniem materiałów z rozbiórki na odl.5km | m2 | 874.08
50 d.12 | D 01.02. 04 | Rozebranie nawierzchni z mas mineralno-bitumicznych gr. 3 cm mechanicznie, z odwiezieniem materiałów z rozbiórki na odl.5km | m2 | 35.53
51 d.12 | D 01.02. 04 | Rozebranie krawężników betonowych na podsypce piaskowej z odwiezieniem mate- riałów z rozbiórki na odl.5km | m | 895.04
52 d.12 | D 01.02. 04 | Rozebranie obrzeży na podsypce piaskowej z odwiezieniem materiałów z rozbiórki na odl.5km | m | 1
53 d.12 | D 01.02. 04 | Rozebranie betonowego muru oporowego z odwiezieniem materiałów z rozbiórki na odl.5km | m3 | 2
54 d.12 | D 01.02. 04 | Rozebranie ścieków z elementów betonowych gr. 15 cm na podsypce cementowo- piaskowej z odwiezieniem materiałów z rozbiórki na odl.5km | m | 224.31
55 d.12 | D 01.02. 04 | Rozebranie przepustów rurowych, z odwiezieniem materiałów z rozbiórki na odl.5km | m | 5.3
56 d.12 | D 01.02. 04 | Rozebranie barier drogowych stalowych ochronnych, z odwiezieniem materiałów z rozbiórki na odl. 5km | m | 15
57 d.12 | D 01.02. 04 | Rozebranie fundamentu betonowego pod barierą drogową z odwiezieniem materiałów z rozbiórki na odl.5km | m3 | 3
58 d.12 | D 01.02. 04 | Zdejmowanie tablic znaków drogowych zakazu, nakazu, ostrzegawczych, informacyj- nych, z odwiezieniem materiałów z rozbiórki na odl.5km | szt. | 19
59 d.12 | D 01.02. 04 | Rozebranie słupków do znaków, z odwiezieniem materiałów z rozbiórki na odl.5km | szt. | 14
13 |  | ROBOTY ZIEMNE
60 d.13 | D 04.01. 01 | Koryta wykonywane mechanicznie gł. 39 cm w gruncie kat. II-VI na całej szerokości przy użyciu równiarki i walca wibracyjnego samojezdnego - jezdnia, z odwiezieniem urobku na odl. do 5 km | m2 | 4413.81
61 d.13 | D 04.01. 01 | Koryta wykonywane mechanicznie gł. 38 cm w gruncie kat. II-VI na całej szerokości przy użyciu równiarki i walca wibracyjnego samojezdnego - zjazdy z odwiezieniem urobku na odl. do 5 km | m2 | 559.2
62 d.13 | D 04.01. 01 | Koryta wykonywane mechanicznie gł. 55 cm w gruncie kat. II-VI na całej szerokości przy użyciu równiarki i walca wibracyjnego samojezdnego - zatok autobusowych z odwiezieniem urobku na odl. do 5 km | m2 | 266.1
63 d.13 | D 04.01. 01 | Koryta wykonywane mechanicznie gł. 26 cm w gruncie kat. II-VI na całej szerokości chodnika, opaski bezpieczeństwa z odwiezieniem urobku na odl. do 5 km | m2 | 1237.02
64 d.13 | D 04.01. 01 | Wykonanie wykopów wąskoprzestrzennych w gruntach kat. II-VI ― wykopy ręczne liniowe o szerokości 0,8 - 1,5 m o ścianach pionowych (z umocnieniem pionowym ścian wykopów) w gruntach kat. II-VI z wydobyciem urobku ręcznie lub mechanicznie z transportem urobku na odkład (wykop pod ścieżką rowerową pod kanał technologiczny). Grunty nieprzydatne do wbudowania stanowią własność Wykonawcy. Załadunek, transport, rozładunek oraz utylizacja gruntu w gestii Wykonawcy. | m3 | 450
14 |  | REGULACJA WYSOKOŚCIOWA UZBROJENIA
65 d.14 | D 03.02. 01a | Regulacja pionowa studzienek dla zaworów wodociągowych i gazowych | szt. | 54
66 d.14 | D 03.02. 01a | Regulacja pionowa studzienek kanalizacyjnych do wysokości 0,5m wraz z wymianą włazów, płyt pokrywowych na nowe (kl D400) | szt. | 35
67 d.14 | D 03.02. 01a | Regulacja pionowa studzienek kanalizacyjnych powyżej 0,5m wraz z wymianą wła- zów, płyt pokrywowych na nowe (kl D400), uszkodzonych kręgów na nowe. Pozycja obejmuje całość nadbudowy, łącznie z regulacją studni. | szt. | 4
15 |  | ELEMENTY BETONOWE
68 d.15 | D 08.01. 01b | Krawężniki betonowe wystające o wymiarach 20x30 cm z wykonaniem ław betonowych na podsypce cementowo-piaskowej | m | 719.64
69 d.15 | D 08.01. 01b | Krawężniki betonowe wystające o wymiarach 20x30 cm z wykonaniem ław betonowych na podsypce cementowo-piaskowej | m | 40
70 d.15 | D 08.01. 01b | Krawężniki betonowe najazdowe o wymiarach 20x22 cm z wykonaniem ław betonowych na podsypce cementowo-piaskowej | m | 256.2
71 d.15 | D 08.01. 01b | Krawężniki betonowe skośne o wymiarach 20x22/30 cm z wykonaniem ław betonowych na podsypce cementowo-piaskowej | m | 186
72 d.15 | D 08.01. 01c | Krawężniki betonowe peronowe z wykonaniem ław betonowych na podsypce cementowo-piaskowej | m | 60.5
73 d.15 | D 08.01. 01c | Krawężniki betonowe peronowe skośne z wykonaniem ław betonowych na podsypce cementowo-piaskowej | m | 4
74 d.15 | D 08.03. 01 | Ława betonowa z oporem pod palisadę betonową 18x18x120cm | m3 | 7.764
75 d.15 | D 08.03. 01 | Palisada betonowa o wymiarach 18x18x120cm na podsypce cementowo-piaskowej, spoiny wypełnione zaprawą cementową | m | 64.7
76 d.15 | D 08.03. 01 | Ława betonowa z oporem pod obrzeże 8x30 cm | m3 | 51.267
77 d.15 | D 08.03. 01 | Obrzeża betonowe o wymiarach 30x8 cm na podsypce cementowo-piaskowej, spoiny wypełnione zaprawą cementową | m | 1220.64
78 d.15 | D 08.01. 01b | Ława pod opornik | m3 | 5.716
79 d.15 | D 08.01. 01b | Oporniki betonowe o wymiarach 20x25 cm na podsypce piaskowej, spoiny wypełnione zaprawą cementową | m | 142.9
80 d.15 | D 10.03. 01a | Płyty ażurowe o wymiarach 60x40x8 cm na podsypce piaskowej, spoiny wypełnione piaskiem | m2 | 4.7
16 |  | PODBUDOWY
81 d.16 | D 04.01. 01 | Profilowanie i zagęszczanie podłoża wykonywane mechanicznie w gruncie kat. II-IV pod warstwy konstrukcyjne nawierzchni | m2 | 4413.81
82 d.16 | D 04.01. 01 | Profilowanie i zagęszczanie podłoża pod warstwy konstrukcyjne zjazdów, chodnika, opaski, zatoki wykonywane ręcznie,w gruntach kategorii II-IV | m2 | 2062.32
83 d.16 | D 04.05. 01a | Warstwa mrozoochronna z kruszywa naturalnego (piasku) 0/8 mm związanego hydraulicznie cementem, klasa wytrzymałości C3/4 o grubości po zagęszczeniu 15 cm pielęgnowane piaskiem i wodą (jezdnia, zjazdy, chodnik, opaska, zatoka) | m2 | 6476.13
84 d.16 | D 04.05. 01a | Podbudowa zasadnicza z kruszywa naturalnego (piasku) 0/8 mm związanego hydraulicznie cementem, klasa wytrzymałości C5/6 o grubości po zagęszczeniu 15 cm pie- lęgnowane piaskiem i wodą (zatoka autobusowa) | m2 | 238.35
85 d.16 | D 04.04. 02b | Podbudowa zasadnicza z mieszanki kruszywa naturalnego łamanego 0/31,5 mm o grubości po zagęszczeniu 20 cm (jezdnia,zjazdy indywidualne) | m2 | 4644
86 d.16 | D 04.01. 01 | Wykonanie koryta mechanicznie gł. 38 cm wraz z profilowaniem i zagęszczeniem podłoża w gruntach kategorii II-VI (pod warstwy konstrukcyjne odtworzenia ścieżki pieszo-rowerowej) | m2 | 1170
87 d.16 | D 04.05. 01 | Wykonanie ulepszonego podłoża z mieszanki związanej spoiwem hydraulicznym (cementem) 0/31,5 C1,5/2,0, gr. w-wy 15 cm (odtworzenie ścieżki pieszo-rowerowej) | m2 | 1170
88 d.16 | D 04.05. 01a | Wykonanie podbudowy zasadniczej z mieszanki niezwiązanej z kruszywem C90/3, 0/31,5 mm, gr. w-wy 15 cm (odtworzenie ścieżki pieszo-rowerowej) | m2 | 1170
17 |  | NAWIERZCHNIE
89 d.17 | D 04.03. 01a | Oczyszczenie mechaniczne nawierzchni drogowych nieulepszonych (jezdnia) | m2 | 4085
90 d.17 | D 04.03. 01a | Skropienie emulsją asfaltową nawierzchni drogowych (jezdnia) | m2 | 4085
91 d.17 | D 05.03. 05b | Warstwa wiążąca dla jezdni z betonu asfaltowego AC 16W PMB 25/55-60 o grubości 8 cm | m2 | 4085
92 d.17 | D 04.03. 01a | Oczyszczenie mechaniczne nawierzchni drogowych bitumicznych (jezdnia) | m2 | 4085
93 d.17 | D 04.03. 01a | Skropienie emulsją asfaltową nawierzchni drogowych (jezdnia) | m2 | 4085
94 d.17 | D 05.03. 05a | Warstwa ścieralna jezdni z betonu asfaltowego AC 8S PMB 45/80-55 o grubości po zagęszczeniu 4 cm | m2 | 4085
95 d.17 | D 05.03. 23a | Nawierzchnia z kostki brukowej betonowej szarej grubości 8 cm na podsypce grysowej 2- 5mm z wypełnieniem spoin piaskiem (chodnik) | m2 | 1180.02
95a d.17 | D 05.03. 23a | Nawierzchnia z kostki brukowej betonowej szarej grubości 6 cm na podsypce grysowej 2- 5mm z wypełnieniem spoin piaskiem (opaska bezpieczeństwa) | m2 | 57
95b d17 | D 05.03. 23a | Nawierzchnia z kostki brukowej betonowej grafitowej grubości 8 cm na podsypce grysowej 2- 5mm z wypełnieniem spoin piaskiem (zjazdy indywidualne) | m2 | 559.2
96 d.17 | D 08.02. 01a | Nawierzchnia peronu z płyt betonowych chodnikowych o wymiarach 40x40x8 cm na podsypce grysowej, spoiny wypełnione zaprawą cementową | m2 | 80.36
97 d.17 | D 08.02. 01a | Nawierzchnia peronu z płyt betonowych wskaźnikowych ostrzegawczych o wymiarach 40x40x8 cm na podsypce grysowej spoiny wypełnione zaprawą cementową | m2 | 31.04
97a d.17 | D 08.02. 01a | Nawierzchnia peronu z płyt betonowych wskaźnikowych kierunkowych o wymiarach 40x40x8 cm na podsypce grysowej spoiny wypełnione zaprawą cementową | m2 | 6.56
97b d.17 | D 08.02. 01a | Nawierzchnia peronu z płyt betonowych antypoślizgowych o wymiarach 40x40x8 cm na podsypce grysowej spoiny wypełnione zaprawą cementową | m2 | 14.24
98 d.17 | D 05.03. 04 | Nawierzchnia zatoki autobusowej z betonu C35/45 o grubości 25 cm | m2 | 226
99 d.17 | D 04.03. 01a | Mechaniczne oczyszczenie i skropienie emulsją asfaltową warstw konstrukcyjnych z mieszanki niezwiązanej z kruszywem C90/3 (odtworzenie ścieżki pieszo-rowerowej) | m2 | 1170
100 d.17 | D 05.03. 05 | Wykonanie nawierzchni z betonu asfaltowego AC16W z asfaltem 50/70, warstwa wiążąca gr. 4 cm (odtworzenie ścieżki pieszo-rowerowej) | m2 | 1170
101 d.17 | D 04.03. 01a | Mechaniczne oczyszczenie i skropienie nowo wybudowanej warstwy wiążącej AC16W pod warstwę ścieralną z AC8S emulsją asfaltową (odtworzenie ścieżki pieszo-rowerowej) | m2 | 1170
102 d.17 | D 05.03. 06 | Wykonanie nawierzchni z betonu asfaltowego AC8S z asfaltem 50/70, warstwa ścieralna, gr. w-wy 4 cm (odtworzenie ścieżki pieszo-rowerowej) | m2 | 1170
18 |  | OZNAKOWANIE POZIOME, PIONOWE
103 d.18 | D 07.01. 01 | Oznakowanie poziome jezdni farbą chlorokauczukową - linie segregacyjne i krawędziowe ciągłe malowane mechanicznie | m2 | 64.8
104 d.18 | D 07.01. 01 | Oznakowanie poziome jezdni farbą chlorokauczukową - linie segregacyjne i krawędziowe przerywane malowane mechanicznie | m2 | 32.54
105 d.18 | D 07.01. 01 | Oznakowanie poziome jezdni farbą chlorokauczukową - linie na skrzyżowaniach i przejściach dla pieszych malowane ręcznie | m2 | 96.3
106 d.18 | D 07.01. 01 | Oznakowanie poziome jezdni farbą chlorokauczukową - strzałki i inne symbole malowane ręcznie | m2 | 21.37
107 d.18 | D 07.01. 01 | Oznakowanie poziome jezdni farbą chlorokauczukową - powierzchnia malowania przejazdów dla rowerzystów oraz fragment pasa włączania do jezdni | m2 | 62
108 d.18 | D 07.02. 01 | Pionowe znaki drogowe - słupki z rur stalowych | szt. | 37
109 d.18 | D 07.02. 01 | Pionowe znaki drogowe - znaki zakazu, nakazu, ostrzegawcze i informacyjne, tabliczki o pow. do 0.3 m2 | szt. | 58
110 d.18 | D 07.01. 01 | Nawierzchnia peronu autobusowego naklejna ostegawczą folią koloru żółtego | m2 | 78.5
19 |  | PROGI ZWALNIAJĄCE
111 d.19 | D 05.03. 05a | Wykonanie bitumicznych progów zwalniających płytowych 2m*2m z betonu asfaltowego AC 8S PMB 45/80-55 wbudowanych w warstwę ścieralną wraz z oznakowaniem poziomym na progu. Lokalizacja progów zgodnie z projektem stałej organizacji ruchu. | szt | 6
20 |  | ROBOTY WYKOŃCZENIOWE
112 d.20 | D 09.01. 01 | Ręczne plantowanie powierzchni gruntu rodzimego kat.I-III | m2 | 1571
113 d.20 | D 09.01. 01 | Wykonanie trawników dywanowych siewem na gruncie kat. III z nawożeniem | m2 | 1571
21 |  | MONTAŻ WYPOSAŻENIA
114 d.21 | D 10.01. 01o | Montaż wiaty dla podróżujących (4mx0,8), wraz z transportem elementu | szt | 2
22 |  | ŚCIANA OPOROWA
115 d.22 | D 10.01. 01 | Budowa ściany oporowej z elementów żelbetowych kątowych typu ''L'' ustawiane na podsypce 5cm | m | 25.5
116 d.22 | D 10.01. 01 | Podbudowa z betonu B12/15 gr 20cm o szerokości do 1,3 m | m3 | 5.662
117 d.22 | D 10.01. 01 | Warstwa mrozoochronna z kruszywa naturalnego (piasku) 0/8 mm związanego hy- draulicznie cementem, klasa wytrzymałości C1,5/2 o grubości po zagęszczeniu 30 cm pielęgnowane piaskiem i wodą | m2 | 30.69
Wartość kosztorysowa robót bez podatku VAT