## Arkusz1
Dane adresowe firmy składającej ofertę
L.P. | Przedmiot zamówienia | J.m. | ilość | Cena jednostkowa netto | Wartość netto | Stawka VAT | Wartość VAT | Wartość brutto | Nazwa, producent i nr katalogowy oferowanego produktu
1 | drukarka do druku 3D FDM Technologia: FDM (Fused Deposition Modeling) Objętość robocza: min. 256 × 256 × 256 mm Dokładność wymiarowa: ±0,1 mm Średnica dyszy: 0,4 mm (wymienialna), stal hartowana Średnica filamentu: 1,75 ±0,05 mm Temperatura dyszy: do 350°C Temperatura stołu roboczego: do 120°C Prędkość druku: od 700 do 1000 mm/s Przyspieszenie: do 20 000 mm/s² Prędkość przepływu: do 40 mm3/s Grubość warstwy: od 0,05 mm Aktywne grzanie komory do 65°C | szt. | 9 |  | 0 |  | 0 | 0
Konstrukcja i wyposażenie: Komora zamknięta, rama aluminiowa, osłony stalowe Ekstruder Direct Drive, Hotend typu all-metal, chłodzony aktywnie Podgrzewana płyta robocza (wymienna, magnetyczna) Wbudowany czujnik kalibracji XY Mechanizm CoreXY Oś Z na dwóch silnikach Czujnik filamentu (końcówki, splątania) Czujnik AI do nadzoru i stabilizacji warstwy Podwójne automatyczne poziomowanie stołu System kompensacji wibracji i wytłaczania Podświetlenie LED komory Kamera monitorująca komorę 1920 x 1080 Czujnik wilgotności / automatyczne suszenie (jeśli występuje) Wymienialna, elastyczna i magnetyczna płyta PEI Kompatybilność z AMS z poz. 2
Materiały eksploatacyjne: Obsługa filamentów: PLA, PETG, TPU, ABS, ASA, PA, PC, PVA, PPA, BVOH, CF/GF Obsługa materiałów technicznych: PA-CF, PET-CF, ABS-CF itp.
Komunikacja i sterowanie: Ekran dotykowy, kolorowy, min. 5 cali Łączność: Wi-Fi Transfer plików: Wi-Fi, USB Obsługa plików: G-code, przez slicer: STL, AMF, OBJ, STEP Kompatybilność z oprogramowaniem do cięcia modeli (np. Bambu Studio, PrusaSlicer, Cura)
2 | System zarządzania filamentami do drukarek 3D w technologii FDM, zapewniający automatyczne podawanie wielu materiałów do jednego ekstrudera, aktywny system suszenia z funkcją automatycznego obrotu szpul (do 65°C), z funkcją hermetycznego przechowywania, integracja z systemem Bambu Lab Material CodeSync, ceramiczne wloty filamentów o twardości (HV 1200). System przeznaczony do współpracy z drukarkami 3D Bambu Lab Kompatybilność: z drukarkami 3D typu Bambu Lab X1, X1 Carbon, P1S, H2S. Liczba portów filamentowych: min. 4 aktywne porty (z możliwością rozbudowy do min. 16 za pomocą modułów rozszerzających), System podawania: w pełni zautomatyzowany system przełączania materiałów do jednego ekstrudera, wyposażony w Bufor filamentu, Bambu Bus Cable - 4Pin, zasilacz impulsowy 24V/4A Obsługiwane filamenty: PLA, PETG, TPU, ABS, nylon, ASA, PA, PC, CF, GF, PVA itp. Średnica filamentu: 1,75 ±0,05 mm Obsługa RFID: tak – identyfikacja materiału i ustawień drukowania System przechowywania: szczelny, hermetyczny z możliwością montażu osuszacza Czujniki wilgotności: zintegrowane, z pomiarem w czasie rzeczywistym System rozplątywania i detekcji filamentu: tak (automatyczny) Interfejs komunikacyjny: zintegrowany z oprogramowaniem drukarki (połączenie przewodowe lub wewnętrzne magistrale) Zasilanie: z drukarki 3D lub przez dołączony zasilacz (DC 24V) System zawiera wszystkie niezbędne elementy (dodatkowe) konieczne do uruchomienia z kompatybilnymi drukarkami. | szt. | 9 |  | 0 |  | 0 | 0
3 | Zestaw serwisowy który zawiera: - Kompletną głowicę hotend wypozażoną w dyszę ze stali hartowanej o średnicy 0,4mm i zawierająca zintegrowane elementy takie jak wentylator, termistor, heatbreak, dyszę i grzałkę ceramiczną. Moduł musi być w pełni kompatybilny mechanicznie i elektrycznie z drukarką 3D z pozycji 1 i umożliwiać łatwy i szybki montaż typu Plug-and-Play. | kompl. | 9
- Dwustronna magnetyczna płyta ze stali nierdzewnej z powłoką PEI w formie proszku (naniesioną metodą natrysku proszkowego) i gładką płytą PEI. Wymiary płyty muszą być w pełni kompatybilne z polem roboczym drukarek 3D z pozycji 1, umożliwiając precyzyjny i stabilny montaż na stole roboczym.
- Moduł wymienny wycieraczki dyszy (Nozzle Wiper) w pełni kompatybilny mechanicznie z systemem czyszczącym drukarki 3D z pozycji 1. W opakowaniu 3 szt.
- Łącznik Rurek PTFE służy do łączenia rurki PTFE pomiędzy buforem a głowicą narzędzia w pełni kompatybilna z drukarką z pozycji 1. W opakowaniu 3 szt.
- Wymienne ostrze do automatycznego cięcia filamentu w opakowaniu 3 szt. Ostrze musi być w pełni kompatybilne wymiarowo i montażowo z modułem cięcia drukarek 3D z pozycji 1.
- Wymienny zestaw kół zębatych ekstrudera w pełni kompatybilny mechanicznie i montażowo z modułem ekstrudera drukarek 3D z pozycji 1.
- Smar konserwacyjny dedykowany do drukarek 3D z pozycji 1. Dostarczony w tubie, strzykawce lub innym opakowaniu ułatwiającym precyzyjną aplikację. W opakowaniu 6 szt..
- Wymienna osłona na blok grzewczy (heater block), wykonana z elastycznego i nieprzywierającego silikonu. Kształt i wymiary muszą być w pełni kompatybilne z oryginalnym blokiem grzewczym hotendu stosowanym w drukarkach 3D z pozycji 1. w opakowaniu 3 szt.
- Kompletny moduł hotend z dyszą ze stali hartowanej o średnicy 0,4 mm w pełni kompatybilny mechanicznie i elektrycznie z drukarkami 3D. Musi umożliwiać łatwy i szybki montaż typu Plug-and-Play bez konieczności dodatkowych modyfikacji. Opakowanie ma zawierać hotend, silicon sock, pasta termiczna.
- Dwustronna magnetyczna płyta ze stali nierdzewnej z teksturową fakturą, powłoką PEI, która zapewnia bardzo dobrą adhezję dla najczęściej używanych filamentów w kolorze złotym. Wymiary płyty muszą być w pełni kompatybilne z polem roboczym drukarek 3D z pozycji 1, umożliwiając precyzyjny i stabilny montaż na stole roboczym.
- Z Belt ¦ Pasek zębaty osi Z o długości 11,4 cm. Długość paska musi być identyczna z oryginalnym paskiem napędowym osi Z stosowanym w drukarkach 3D z pozycji 1 co jest kluczowe dla prawidłowego działania mechanizmu.
- Koło zębate paska osi Z musi być identyczne z oryginalnym kołem zębatym paska osi Z stosowanym w drukarkach 3D z pozycji 1.
- Zestaw pasków zębatych napędu osi XY o długości 1442 mm. Długość paska musi być identyczna z oryginalnymi paskami napędowymi osi XY stosowanymi w drukarkach 3D z pozycji 1.
- Filtr z węglem aktywnym redukujący emisję lotnych związków organicznych podczas drukowania. Filtr musi mieć pełną kompatybilność montażową z modułem wentylacyjnym (systemem oczyszczania powietrza) drukarek 3D z pozycji 1.
| Razem |  |  |  | 0 |  |  | 0
Dokument musi być opatrzony przez osobę lub osoby uprawnione do reprezentowania Wykonawcy kwalifikowanym podpisem elektronicznym lub podpisem zaufanym lub elektronicznym podpisem osobistym.
…………………………………………………….
(podpis Wykonawcy lub upoważnionego przedstawiciela)