## Zad. 3
Zadanie nr 3
Załącznik nr …
do umowy nr ………………….
z dnia ………………………….
Sterylne zestawy jednorazowego użycia do znieczuleń przewodowych
Lp. | Opis przedmiotu zamówienia | j.m. | Ilość | Cena jednostkowa netto | Łącznie wartość netto | % VAT | Łącznie wartość brutto | Producent, nr katalogowy
1 | 2 | 3 | 4 | 5 | 6 | 7 | 8 | 9
1. | Zestaw do znieczuleń przewodowych w składzie: 1) opakowanie papierowo- foliowe sterylnego zestawu (Opakowanie jednostkowe – etykieta z opisami zawartości zestawu, kodem EAN 13, 2 dodatkowe etykiety podwójnie przylepne typu TAG z nr REF, LOT, datą ważności) 2) Serweta barierowa na stół 60 x 60 cm (+/- 10 cm) dwuwarstwowa włókninowa z włókniny PP/PE 3) Serweta barierowa przylepna 50 x 50 cm (+/- 10 cm) dwuwarstwowa włókninowa z włókniny PP/PE 4) Narzędzie – pean lub kocher metalowy lub plastikowy jednorazowego użytku, dł. 15 cm (+/- 1,5 cm) z zamkiem zatrzaskowym. 5) Tupfery włókninowe lub z gazy minimum 5 sztuk; 30/30 mm (+/- 10 mm). 6)Wyrób sterylizowany w tlenku etylenu w pełni zwalidowanym procesie sterylizacji. | Szt. | 2600 |  | 0 |  | 0
| RAZEM WARTOŚĆ: |  |  | NETTO: | 0 | BRUTTO: | 0
1) Dostarczyć 1 próbkę (minimalne opakowanie handlowe) w celu sprawdzenia zgodności oferowanego towaru z opisem w specyfikacji oraz w celu dokonania oceny jakościowej. 2) Zamawiający wymaga przedstawienia (dołączenia do oferty) kart charakterystyki potwierdzających zgodność wyrobu z normą: EN 13795-3; PN- EN 1041; EN 15223-1; EN ISO 11135. 3) Opis do pozycji nr 1: Wyrób zaklasyfikowany jako wyrób medyczny klasy IIa zgodnie z obowiązującymi wymaganiami Dyrektywy 92/42/EEC, potwierdzone Deklaracją Zgodności wystawiona przez Wytwórcę i Certyfikatem CE Jednostki Notyfikowanej (dołączyć do oferty). 4) Opis do pozycji nr 1.2 i 1.3: (zgodne z rormą EN 13795-3) Odporność na rozerwanie na mokro - 168 kPa dla pow. krytycznej Odporność na rozerwanie na sucho - 168 kPa dla pow. krytycznej Odporność na rozciąganie na mokro – 125N dla pow. krytycznej Odporność na rozciąganie na sucho– 125N dla pow. krytycznej Odporność na penetrację płynów (chłonność) 165 cm H2O