## Formularz_Cenowy
AE/ZP-27-33/20 | [10 empty] | ZAŁĄCZNIK NR 1
pozycji winna być obliczona jako wartość netto powiększona o kwotę obowiązującego podatku. Wartość netto poszczególnych pozycji należy obliczyć jako iloczyn
liczby opakowań przez cenę jednostkową netto opakowania, a uzyskaną kwotę zaokrąglić do dwóch miejsc po przecinku. Cenę jednostkową brutto opakowania należy
obliczyć jako cenę jednostkową netto opakowania powiększoną o kwotę obowiązującego podatku i zaokrąglić do dwóch miejsc po przecinku.
FORMULARZ CENOWY
Cena brutto zamówienia - każdego pakietu powinna stanowić sumę wartości brutto wszystkich pozycji ujętych w pakiecie, natomiast wartość brutto poszczególnych pozycji winna być obliczona jako wartość netto powiększona o kwotę obowiązującego podatku. Wartość netto poszczególnych pozycji należy obliczyć jako iloczyn liczby opakowań przez cenę jednostkową netto opakowania, a uzyskaną kwotę zaokrąglić do dwóch miejsc po przecinku. Cenę jednostkową brutto opakowania należy obliczyć jako cenę jednostkową netto opakowania powiększoną o kwotę obowiązującego podatku i zaokrąglić do dwóch miejsc po przecinku.
UWAGA - Zamawiajacy dopuszcza zaoferowanie niepełnych opakowań tylko pod warunkiem możliwości zamawiania przedmiotu zamówienia na sztuki
L.p. | Wyszczególnienie | Jednostka miary zapotrze- bowania | Ilość na okres 12 miesięcy | Wielkość opako- wania | Ilość opako- wań | Cena jed- nostkowa opakowania netto w zł | Cena jed- nostkowa opakowania brutto w zł | Stawka VAT | Wartość netto w zł | Wartość brutto w zł | Nr katalogowy/ Nazwa handlowa | Producent
Pakiet Nr 1 - Narzędzia do endoskopii: koszyki, nożyczki, papilotomy, kleszcze
1. | Koszyk 8-ramienny, średnica 20 mm, wielorazowego użytku | sztuka | 2
2. | Koszyk standardowy o wymiarach 22x40 mm do usuwania złogów z dróg żółciowych, druk koszyka twardy lub miękki, długość narzędzia 1950 mm, minimalna średnica kanału roboczego 2,8 mm, wielorazowego użytku | sztuka | 2
3. | Nożyczki endoskopowe, długość 230 cm, wielorazowego użytku | sztuka | 1
4. | Papilotom trójkanałowy, oddzielne kanały: do podawania kontrastu, na prowadnicę (0,035"), cięciwę; długość cięciwy 20-30 mm, końcówka dystalna ze znacznikiem ułatwiającym ustawienie noża i ocenę odległości na obrazie endoskopowym, długość końcówki dystalnej 3-7 mm, średnica kńcówki dystalnej 4,5 Fr, długość narzędzia 1950 mm, minimalna średnica kanału roboczego 2,8 mm, wielorazowego użytku, komatybilny z wielorazowym uchwytem MH-263 Firmy Olympus | sztuka | 6
5. | Kleszcze do usuwania stentów przy zabiegach ECPW, wielorazowego użytku | sztuka | 1
6. | Papilotomy igłowe z chowanym ostrzem w kształcie okrągłej igiełki długości 4 mm, długość narzędzia 195 cm, minimalna średnica kanału roboczego 2,2 mm, wielorazowego użytku | sztuka | 2
7. | Narzędzie do zapobiegania lub opanowania krwawienia po usunięciu uszypułowanych polipów, gotowe do użycia po wyjęciu z opakowania, składające się z: uchwytu, osłonki, rurki osłonowej, i odłączanej pętli nylonowej, długość narzędzia 2300 mm, średnica pętli 30 mm, maksymalna średnica części wprowadzanej do endoskopu 2,6 mm, minimalna średnica kanału roboczego endoskopu 2,8 mm, jednorazowego użytku | sztuka | 12
Razem Pakiet Nr 1
Pakiet Nr 2 - Sprzęt medyczny do endoskopii: gastrostomia wymienna i przezskórna, zestawy do protezowania dróg żółciowych, prowadnice, koszyki
1. | Gastrostomia wymienna po trakcie już wykonanej, uszczelniajaca się balonem, wymagane rozmiary: 14 Fr, 16 Fr, 18 Fr, 20 Fr, 22 Fr, 24 Fr, 28 Fr | zestaw | 10
2. | Gotowy zestaw jednorazowy do protezowania dróg żółciowych, z protezą typu AMSTERDAM, fabrycznie zmontowany; zawierający cewnik prowadzący oraz protezę zamocowaną w sposób umożliwiający korektę jej położenia zarówno w przód jak i w tył, współpracujący z prowadnikiem 0,035". Długość: 7, 10, 15 cm; średnica: 7, 8,5, 10 Fr | zestaw | 80
3. | Zestawy do przezskórnej gastrostomii (PEG): średnice 20Fr (6,67mm) i 24Fr (8mm), w wersji typu „Pull” i ,,Pusch", wykonany z wysokiej jakości silikonu z możliwością usunięcia przez powłoki brzuszne (bez konieczności wykonywania endoskopii), zawierający dwie zewnętrzne nasadki: okrągłą i w kształcie półwalca, wyposażony w złącze –„Y”, pozwalające na rozdzielenie portu do odżywiania i podawania leków, z klamrą typu „C” dającą możliwość sterowania przepływem wewnątrz drenu | zestaw | 6
4. | Prowadnica o średnicy 0,035" lub 0,025", długość 4500-4800 mm, prosta lub zagięta końcówka pokryta powłoką hydrofilną o długości 50-70 mm, w części dystalnej pokryta tworzywem zmniejszającym tarcie przy przechodzeniu przez przewody zółciowe, jednorazowego użytku; końcówka z woframem | sztuka | 150
5. | Koszyk jednorazowego użytku, trapezoidalny do usuwania złogów po prowadnicy, z funkcją awaryjnej litotrypsji, współpracujacy z prowadnikiem 0,035", wymiary 20 mm x40 mm i 30mmx60mm, do kanału endoskopu 3.2 mm | sztuka | 1
Razem Pakiet Nr 2
Pakiet Nr 3 - Stenty samorozprężalne, usuwalne, do dróg żółciowych i przełyku
1. | Stent samorozprężalny do dróg żółciowych, całkowicie pokryty, usuwalny w każdym czasie w okresie od implantacji do 4 miesięcy od implantacji; długość: 60, 80, 100-130 mm. Stenty dopuszczone do leczenia przetok i zwężeń łagodnych. System aplikacji składajacy się z popychacza i koszulki (uwalniającej stent dystalnie). System aplikacji pozwalający na korektę po założeniu | sztuka | 3
2. | Stent samorozprężalny do przełyku, usuwalny w każdym czasie w okresie od implantacji do 6 tygodni od implantacji, długość: 60, 80, 100-130 mm; kompatybilny z metalową prowadnicą przełykową Cook (długość 250 cm, miękki koniec, znaczniki co 20 cm od dystalnego końca, wielorazowego użytku). W przypadku gdy do implantacji stentu niezbędna jest prowadnica jednorazowego użytku należy ją wymienić (dodając kolejną pozycję w Pakiecie) i uwzględnić w cenie oferty. Stenty dopuszczone do leczenia przetok i zwężeń łagodnych. System aplikacji składajacy się z popychacza i koszulki (uwalniającej stent dystalnie). System aplikacji pozwalający na korektę po założeniu | sztuka | 2
Razem Pakiet Nr 3
Pakiet Nr 4 - Stopniowe poszerzadła zwężeń dróg żółciowych i trzustkowych, prowadnice przełykowe, zestawy do opaskowania żylaków przełyku
1. | Stopniowe poszerzadła ujścia brodawki, zwężeń dróg żółciowych i trzustkowych, typ COTTONA, śednica: 5-7- 8.5 oraz 5-7-10 Fr, długość 180-200 cm, współpracujące z prowadnikiem 0.035", jednorazowego użytku | sztuka | 2
2. | Prowadnica przełykowa typ Savary'ego-Gillarda, długość 250 cm, miękki koniec, znaczniki co 20 cm od dystalnego końca; wielorazowego użytku | sztuka | 1
3. | Zestaw do opaskowania żylaków przełyku o budowie zapewniającej bardzo dobrą widoczność przy zachowaniu ssania, jednorazowy, 6 lub 7 opasek na gastroskop Pentax EG-290KP. Wyposażony w złącze do irygacji podłączane do głowicy, mechaniczna sygnalizacja zwolnienia każdej podwiązki; przedostatnia opaska w innym kolorze | zestaw | 5
Razem Pakiet Nr 4
Pakiet Nr 5 - Narzędzia do endoskopii: pętle, kleszcze, koszyki Dormia, ustniki, szczypce
1. | Pętla do polipektomii, diatermiczna, owalna i heksagonalna, długość 230 cm, wymagane średnice: 25 mm, 30 mm, 40 mm, 45 mm, 50 mm, z haczykami ułatwiającymi zaczepienie pętli lub bez haczyków, autoklawowalna, wielorazowego użytku | sztuka | 6
2. | Kleszcze biopsyjne bez igły, łyżeczki owalne wydłużone do głębszych biopsji, wymagane długości 180 cm i 230, średnica 2,3 mm, wielorazowego użytku | sztuka | 8
3. | Kleszcze biopsyjne z igłą, łyżeczki owalne wydłużone do głębszych biopsji, wymagane długości 180 cm i 230, średnica 2,3 mm, wielorazowego użytku | sztuka | 4
4. | Koszyk Dormia z nitinolu, heksagonalny, do zabiegów ECPW, wymiary koszyka: 20x40 mm i 30x60 mm , wielorazowego użytku | sztuka | 4
5. | Ustniki do endoskopii i duodenoskopii, z gumką, wielorazowego użytku | sztuka | 5
6. | Ustniki do endoskopii i duodenoskopii, jednorazowe z łącznikiem do tlenu | sztuka | 20
7. | Pętla diatermiczna do polipektomii, długość 230 cm o przekroju owalnym, obrotowa, średnice od 25 mm do 50 mm, przy czym wymagane są co najmniej średnice 25 mm i 50 mm, z haczykami ułatwiającymi zaczepienie pętli lub bez haczyków, wielorazowego użytku | sztuka | 3
8. | Rączka kompatybilna z pętlami do polipektomii z pozycji 1 i 7, wielorazowego użytku | sztuka | 2
9. | Szczypce chwytające 5-ramienne z zaokrąglonymi końcówkami do usuwania polipów, długość 230 cm, wielorazowego użytku | sztuka | 1
Razem Pakiet Nr 5
Pakiet Nr 6 - Stent samorozprężalny do dróg żółciowych i przełyku
1. | Stent samorozprężalny do dróg żółciowych, z nitinolu, kryty na całej długości silikonem, rozszerzany na końcach, o średnicy max. 14 mm. System aplikacji składajacy się z popychacza i koszulki (uwalniającej stent dystalnie). System aplikacji pozwalający na korektę po założeniu. Znaczniki widoczne pod RTG co najmniej na obu końcach. Długość po rozprężeniu: 60, 80, 100-130 mm. | sztuka | 10
2. | Stent samorozprężalny do przełyku, z nitinolu, rozszerzany na końcach. System aplikacji składajacy się z popychacza i koszulki (uwalniającej stent dystalnie). System aplikacji pozwalający na korektę po założeniu, znaczniki widoczne pod RTG na obu końcach, z pierścieniem antymigracyjnym na końcu proksymalnym, pokrytym polietylenem. Długość stentu po rozprężeniu: 60-85, 110, 130-140 mm; kompatybilny z metalową prowadnicą przełykową Cook (długość 250 cm, miękki koniec, znaczniki co 20 cm od dystalnego końca, wielorazowego użytku) | sztuka | 10
Razem Pakiet Nr 6
Pakiet Nr 7- Zestawy do przezskórnej gastrostomii
1. | Zestawy do przezskórnej gastrostomii (PEG), średnice 14 Fr (6.67 mm) i 18 Fr (8 mm), w wersji typu „Pull”, wykonany z wysokiej jakości silikonu z koniecznością wykonania gastroskopii przy usuwaniu, z podwójnym mocowaniem (nasadka na skórę zabezpieczona dodatkowo zaciskiem) | zestaw | 70
Razem Pakiet Nr 7
Pakiet Nr 8 - Igły do ostrzykiwania
1. | Igły do ostrzykiwania z materiału zapewniajacego odporność na złamania, średnica igły 22-23G, długość igły 4-5 mm, posiadajace mechanizm blokujący położenie igły oraz zabezpieczenie przed przypadkowym wysunięciewm igły z osłonki, długość narzędzia 2300-2400 mm, jednorazowego użytku | sztuka | 40
Razem Pakiet Nr 8
Pakiet Nr 9 - Wyposażenie do diatermii ERBE VIO 300 D
1. | Wielorazowy instrument do zamykania dużych naczyń, bez funkcji cięcia, współpracujący z diatermią ERBE VIO 300 D i oprogramowaniem BI CLAMP, długość 26-28 cm | sztuka | 2
2. | Wielorazowy instrument do zamykania dużych naczyń, bez funkcji cięcia, współpracujący z diatermią ERBE VIO 300 D i oprogramowaniem BI CLAMP, długość 15 cm, z kablem 4 m | sztuka | 2
3. | Elastyczna sonda argonowa o długości min. 220 mm, średnicy 2,3 mm, wielorazowego użytku, kompatybilna z diatermią ERBE VIO 300 D - strumień argonu na wprost. Sonda musi automatycznie nastawiać w aparacie moc 30 W i przepływ argonu 1 l/min lub taki jak wstępnie zaprogramuje użytkownik | sztuka | 4
4. | Haczyk (elektroda) laparoskopowy, długość 32-37 cm, średnica 5 mm, z aktywacją cięcia i koagulacji za pomocą przycisku w rękojeści do gniazda ERBE MO9/5, wielorazowego użytku | sztuka | 1
5. | Kabel do haczyka laparoskopowego z poz. 4, wielorazowego użytku | sztuka | 1
6. | Elektroda epilacyjna igłowa, ostra, o średnicy 0,15 mm i długości 20 mm, kompatybilna z daterimią ERBE VIO 300 D, wielorazowego użytku | sztuka | 10
7. | Chwyt do elektrody epilacyjnej igłowej ujętej w poz. 6, do uchwytu 4 mm, kompatybilny z diatermią ERBE VIO 300 D, wielorazowego użytku | sztuka | 1
8. | Elektroda igłowa wolframowa, zagięta, o średnicy 0,5 mm, długość całkowita elektrody 35 mm (w tym długość części nieizolowanej 3 mm), średnica chwytu 4 mm, kompatybilna z diatermią ERBE VIO 300 D; wielorazowego użytku | sztuka | 1
9. | Elektroda igłowa zagięta o średnicy 0,8 mm, długość części zagiętej 20 mm, długość całkowita 35 mm, średnica chwytu 4 mm, kompatybilna z diatermią ERBE VIO 300 D; wielorazowego użytku | sztuka | 1
10. | Uchwyt monopolarny z kablem przyłączeniowym o długości 4-5 m do diatermii ERBE VIO 300 D, z przyciskami cięcia i koagulacji w rękojeści oraz z funkcją zmiany programu; wielorazowego użytku | sztuka | 12
11. | Elektroda bierna silikonowana lub silikonowa, dla dorosłych, powierzchnia elektrody 285-300x165-185 mm, kompatybilna z diatermią ERBE VIO 300 D; wielorazowego użytku | sztuka | 6
12. | Kabel do elektrody biernej silikonowanej z poz. 11, długość 4-5 m, kompatybilny z diatermią ERBE VIO 300 D; wielorazowego użytku | sztuka | 3
13. | Elektroda nożowa prosta, wymiary części roboczej: szerokość 3,4 mm, długość 24 mm; średnica chwytu 4 mm, kompatybilna z diatermią ERBE VIO 300 D; wielorazowego użytku | sztuka | 8
14. | Przedłużacz do elektrod z chwytem o średnicy 4 mm; długość przedłużacza 10 cm, kompatybilny z diatermią ERBE VIO 300 D; wielorazowego użytku | sztuka | 3
15. | Wielorazowy instrument do zamykania dużych naczyń, bez funkcji cięcia, współpracujący z diatermią ERBE VIO 300 D i oprogramowaniem BICLAMP, długość 27 cm | sztuka | 1
16. | Wielorazowy instrument do zamykania dużych naczyń, bez funkcji cięcia, współpracujący z diatermią ERBE VIO 300 D i oprogramowaniem BICLAMP, długość 21 cm | sztuka | 1
17. | Wielorazowy instrument laparoskopowy do koagulacji i ciecia bipolarnym prądem HF, współpracujący z diatermią ERBE VIO 300 D, długość 34 - 35 cm, średnica 5 mm | sztuka | 1
18. | Kabel do instrumentu bipolarnego z pozycji 17, wielorazowego użytku | sztuka | 1
Razem Pakiet Nr 9
Pakiet Nr 10 - Szczoteczki wielorazowego użytku do mycia endoskopów i bronchoskopów
1. | Jednostronne szczoteczki wielorazowego użytku do czyszczenia kanału woda-powietrze endoskopów i kolonoskopów Pentax, długość kanału 2,2 m | sztuka | 8
2. | Dwustronne szczoteczki wielorazowego użytku do czyszczenia wlotów i zaworów kanałów endoskopów i kolonoskopów Pentax | sztuka | 5
3. | Dwustronne szczoteczki wielorazowego użytku do czyszczenia gniazd zaworów bronchofiberoskopu Pentax o średnicy kanału roboczego 2,8 mm. | sztuka | 3
4. | Szczoteczki jednostronne do mycia cholangioskopu Firmy Pentax, wielorazowego użytku | sztuka | 2
5. | Szczoteczki do czyszczenia układu odsysania wideoduodenoskopu ED-34901 TK Pentax; jednorazowego użytku | sztuka | 250
6. | Szczoteczki do czyszczenia kanałów endoskopów EG-2990K Pentax (średnica kanału 2,8 mm); jednorazowego użytku | sztuka | 100
7. | Szczoteczki do czyszczenia kanałów endoskopów EC-3890FK2 Pentax (średnica kanału 3,2 mm); jednorazowego użytku | sztuka | 100
8. | Szczoteczki do czyszczenia zaworu ssącego i biopsyjnego CS6002SN Pentax lub równoważna | sztuka | 2
Razem Pakiet Nr 10
Pakiet Nr 11 - Wyposażenie do diatermii: ERBE ICC 300 E, Emed ES 350, Aesculap GN 300
1. | Uchwyt monopolarny z kablem przyłączeniowym o długości 4-5 m do diatermii ERBE ICC 300 E, z dwoma przyciskami (cięcie i koagulacja) w rękojeści; wielorazowego użytku | sztuka | 5
2. | Uchwyt wąski do elektrody z chwytem o średnicy 4 mm, z kablem przyłączeniowym o długości min. 4 m, z dwoma przyciskami (cięcie i koagulacja) w rękojeści; kompatybilny z diatermią EMED ES 350; wielorazowego użytku | sztuka | 11
3. | Uchwyt szeroki elektrody czynnej z chwytem o średnicy 4 mm, z dwoma przyciskami (cięcie i koagulacja) w rękojeści oraz z kablem o długości 4-5 m, kompatybilny z diatermią Aesculap GN 300; wielorazowego użytku | sztuka | 2
4. | Elektroda neutralna silikonowa dla dorosłych, rozmiar 25-30x15-17 cm, z kablem o długości 4-5 m; kompatybilna z diatermią EMED ES 350; wielorazowego użytku | sztuka | 4
5. | Elektroda nożowa (szpatuła) prosta, z chwytem o średnicy 4 mm, wymiary części roboczej: szerokość 2-2.5 mm, długość 15-20 mm; kompatybilna z diatermią EMED ES 350; wielorazowego użytku | sztuka | 10
6. | Przedłużacz do elektrod wielorazowego użytku z chwytem o średnicy 4 mm, długość 100-150 mm, kompatybilny z diatermią EMED ES 350; wielorazowego użytku | sztuka | 1
Razem Pakiet Nr 11
Pakiet Nr 12 - Klipsy hemostatyczne
1. | Klipsy hemostatyczne jednorazowego użytku, z klipsem załadowanym do zestawu, z możliwością kilkukrotnego otwarcia i zmknięcia przed użyciem, długość min. 220 mm pozwalająca na użycie w gastro i kolonoskopie, z możliwością wykonania MRI (warunki podane w instrukcji obsługi), wymagana średnica kanału endoskopowego 2,8 mm, rozwarcie min. 11 mm, dodatkowa osłona na klips | sztuka | 40
Razem Pakiet Nr 12
Pakiet Nr 13 - Ustniki jednorazowe do badań endoskopowych
1. | Ustniki jednorazowe do badań endoskopowych, z otworem około 20x27-30 mm, z opaską mocującą tekstylną lub gumową | sztuka | 1800
Razem Pakiet Nr 13
Pakiet Nr 14 - Materiały eksploatacyjne do pompy irygacyjnej WATER FALL firmy Emed
1. | Zbiornik cieczy o pojemnosci 0.5 litra, z podziałką, wykonany z polipropylenu, wielorazowego użytku | sztuka | 2
2. | Dren do pompy, średnica wewnętrzna 4.8 mm, średnica zewnętrzna 8 mm, długość 60 cm, 2 x Luer lock, wielorazowego użytku | sztuka | 3
3. | Dren do pompy, średnica wewnętrzna 3.2 mm, długość 15 cm, 2 x Luer lock, wielorazowego użytku | sztuka | 3
4. | Dren z PCV, średnica 3.2 mm, długość 150 cm, 2 x Luer lock, jednorazowego użytku | sztuka | 220
5. | Dren z PCV do zbiornika cieczy, średnica 3.2 mm, długość 43 cm, 2 x Luer lock, jednorazowego użytku | sztuka | 220
Razem Pakiet Nr 14
Pakiet Nr 15 - Cewniki cytologiczne bronchoskopowe
1. | Cewniki cytologiczne bronchoskopowe, numer katalogowy PR2B-1 firmy Olympus lub równoważne | sztuka | 6
Razem Pakiet Nr 15
Pakiet Nr 16 - Zatyczki do kanału zaworu biopsyjnego bronchofiberoskopu
1. | Zatyczki do kanału biopsyjnego bronchofiberoskopu Pentax, numer katalogowy OF-B 190 firmy Pentax lub równoważne | sztuka | 100
Razem Pakiet Nr 16
Pakiet Nr 17 - Szczoteczki cytologiczne bronchoskopowe
1. | Szczoteczki cytologiczne bronchoskopowe w teflonowej tubie średnica tubusu 1,8 mm, długość tubusu 1200 mm, średnica włosia 1,8-2,5 mm, długość włosia 15 mm; wielorazowego użytku | sztuka | 10
Razem Pakiet Nr 17
Pakiet Nr 18 - Ostrza do dermatomu oraz matryce do nacinania skóry
1. | Ostrza do dermatomu nr katalogowy GB228R firmy Aesculap lub równoważne | sztuka | 10
2. | Matryca do nacinania skóry1;3 nr katalogowy BA 722 firmy Aesculap lub równoważna | sztuka | 10
Razem Pakiet Nr 18