## Arkusz1
WYMAGANIA TECHNICZNE DLA MATERIAŁÓW ELEKTRYCZNYCH
Lp. | Parametry techniczne | Przykładowy typ materiału/aparatu/ urządzenia
1 | BATERIA 6 LR 61 9V | BATERIA 6 LR 61 9V lub o parametrach równoważnych, nie gorszych
2 | BATERIA LR 03 AAA 1,5V | BATERIA LR 03 lub o parametrach równoważnych, nie gorszych
3 | BATERIA LR-06 AA 1,5V | BATERIA LR-06 lub o parametrach równoważnych, nie gorszych
4 | BATERIA R-20 | BATERIA R 20 lub o parametrach równoważnych, nie gorszych
5 | Bednarka ocynkowana 25x3 | BEDNARKA OCYNK Fe/Zn 25x3 lub o parametrach równoważnych, nie gorszych
6 | Trzymacz szer. 8mm montaż na szynę TH35,do złączek szynowych | BLOKADA WEW 35/2 lub o parametrach równoważnych, nie gorszych
7 | zasil. 3x400/230V+N, styk separowany 1NO, prąd obciążenia AC-1 <10A, sygn. zasil., niewłaściwej kolejnośći faz, modułowy | CZUJNIK KOLEJNOŚCI I ZANIKU FAZY CKF-B lub o parametrach równoważnych, nie gorszych
8 | Element modułowy podświetlany LED, zaciski śrubowe 85…264V AC Tp -25..+70C, Ip 5..15mA | DIODA 216563 M22-LED230-W lub o parametrach równoważnych, nie gorszych
9 | Gwint PG 9, materiał polimid, IP 68,Tp -40…85C, z uszczelką i nakrętką, śr. przewd. 4-8mm | DŁAWIK BS-02 PG 9 lub o parametrach równoważnych, nie gorszych
10 | Gwint PG 13,5, materiał polimid, IP 68,Tp -40…85C, z uszczelką i nakrętką, śr. przewd. 6-12mm | DŁAWIK BS-04 PG 13.5 lub o parametrach równoważnych, nie gorszych
11 | Gwint PG 16, materiał polimid, IP 68,Tp -40…85C, z uszczelką i nakrętką, śr. przewd. 10-14mm | DŁAWIK BS-05 PG 16 lub o parametrach równoważnych, nie gorszych
12 | Gwint PG 21, materiał polimid, IP 68,Tp -40…85C, z uszczelką i nakrętką, śr. przewd. 13-18mm | DŁAWIK BS-06 PG 21 lub o parametrach równoważnych, nie gorszych
13 | Gwint PG 36, materiał polimid, IP 68,Tp -40…85C, z uszczelką i nakrętką, śr. przewd. 22-32mm | DŁAWIK BS-08 PG 36 lub o parametrach równoważnych, nie gorszych
14 | Styk pom. 1 zwierny, montaż czołowy, prąd Ie AC-15 230V | ELEMENT STYKOWY M22-K01 1z lub o parametrach równoważnych, nie gorszych
15 | Folia ostrzegawcza czerwona do kabli 100x0,2M gr 0,08mm | FOLIA ENERGETYCZNA OSTRZEGAWCZA CZERWONA 100mx0,2M lub o parametrach równoważnych, nie gorszych
16 | Folia ostrzegawcza niebieska do kabli 100x0,2M gr 0,08mm | FOLIA ENERGETYCZNA OSTRZEGAWCZA NIEBIESKA 100mx0,2M lub o parametrach równoważnych, nie gorszych
17 | rozmiar 1, 16A, 230V , E14 | GŁÓWKA KO 1 E-14/K lub o parametrach równoważnych, nie gorszych
18 | rozmiar 1, na szynę TH35 , 1P, 16A, 230V , E14 | GNIAZDO D01/E-14 lub o parametrach równoważnych, nie gorszych
19 | na szynę TH35, z uziemieniem ochronym, 10/16A, 230V | GNIAZDO NA SZYNĘ M 1174 lub o parametrach równoważnych, nie gorszych
20 | pojedyńcze hermetyczne natynkowe z uziemieniem ochronnym, IP44,16A, 250V | GNIAZDO NT 130H lub o parametrach równoważnych, nie gorszych
21 | podwójne hermetyczne natynkowe z uziemieniem ochronnym, IP44,16A, 250V | GNIAZDO NT 230H lub o parametrach równoważnych, nie gorszych
22 | GNIAZDO PRZEKAŻNIKA na szynę DIN 35 do F95 | GNIAZDO PRZEKAŻNIKA F95-75 DO F40 lub o parametrach równoważnych, nie gorszych
23 | pojedyńcze gniazdo komputerowe RJ45 kat. 5e | GNIAZDO RJ45 lub o parametrach równoważnych, nie gorszych
24 | pojedyńcze gniazdo telefoniczne RJ11 | GNIAZDO RJ11 lub o parametrach równoważnych, nie groszych
25 | GNIAZDO WTYKOWE GZ2 DO R2M | GNIAZDO WTYKOWE GZ2 DO R2M lub o parametrach równoważnych, nie groszych
26 | kabel ziemny kat. 5e, ekranowany taśmą aluminiowo-poliestrową z jednodrutową żyłą uziemniającą, Tp -20…70C | KABEL FTP 4 X 2 X 0.5 lub o parametrach równoważnych, nie gorszych
27 | kabel energetyczny ziemny 0,6/1kV, 3 żyłowy YKY 3x2,5, izolacja PVC, Tp -30…70C | KABEL YKY 3 X 2,5 lub o parametrach równoważnych, nie gorszych
28 | kabel energetyczny ziemny 0,6/1kV, 3 żyłowy YKYżo 3x1,5, izolacja PVC, Tp -30…70C | KABEL YKYżo/NYY-J 3 X 1,5 lub o parametrach równoważnych, nie gorszych
29 | przewód koncentryczny RG 58, 50 Ohma | KABEL RG58 lub o parametrach równoważnych, nie gorszych
30 | materiał PCV szer. 25, wys. 40 w odcinkach 2m korytko preferowane plastikowe grzebieniowe | KANAŁ PERFOROWANY 25 X 40 /2 MB lub o parametrach równoważnych, nie groszych
31 | metalowa uniwersalna, kształt klucza trójkąt | KŁÓDKA ENERGETYCZNA lub o parametrach równoważnych, nie groszych
32 | Uniwersalny kołęk rozporowy 8x50 z wkrętem | KOŁEK ROZPOROWY FI 8 BX8+US5 X 50 lub o parametrach równoważnych, nie gorszych
33 | Uniwersalny kołęk rozporowy 12x70 z wkrętem | KOŁEK ROZPOROWY UX 12 X 70 lub o parametrach równoważnych, nie gorszych
34 | Uniwersalny kołęk rozporowy 6x40 z wkrętem krzyżowym | KOŁEK ROZPOROWY W 1A FI 6 lub o parametrach równoważnych, nie gorszych
35 | Kontrakton (czujnik magnetyczny) U przeł. 12V, do montażu powierzchniowego, obudowa metalowa hermetyczna, odległość otwarcia styku 42mm, odległość zamknięcia 38mm | KONTRAKTON METALOWY BOCZNY B-3A lub o parametrach równoważnych, nie gorszych
36 | Końcówka oczkowa 6-10 z izolacją poliamidową do kabli miedzianych Tp -40…125C | KOŃCÓWKA OCZKOWA KOE 10-6 /100SZT lub o parametrach równoważnych, nie gorszych
37 | Końcówka oczkowa 6-6 z izolacją poliamidową do kabli miedzianych Tp -40…125C | KOŃCÓWKA OCZKOWA KOE 6-6/100szt/ lub o parametrach równoważnych, nie gorszych
38 | Końcówka tulejkowata 1,5-8 z izolacją poliamidową do kabli miedzianych Tp -40…125C | KOŃCÓWKA TULEJKOWA TE 1,5-8 100 SZT lub o parametrach równoważnych, nie gorszych
39 | Końcówka tulejkowata 1,5-10 z izolacją poliamidową do kabli miedzianych Tp -40…125C | KOŃCÓWKA TULEJKOWA HI 1,5/10/100szt/ lub o parametrach równoważnych, nie gorszych
40 | Końcówka tulejkowata 1-8 z izolacją poliamidową do kabli miedzianych Tp -40…125C | KOŃCÓWKA TULEJKOWA HI 1/8 /100szt/ lub o parametrach równoważnych, nie gorszych
41 | Końcówka tulejkowata 4-10 z izolacją poliamidową do kabli miedzianych Tp -40…125C | KOŃCÓWKA TULEJKOWA HI 4-10 /100szt/ lub o parametrach równoważnych, nie gorszych
42 | Końcówka tulejkowata 1,5-10 z izolacją poliamidową do kabli miedzianych Tp -40…125C | KOŃCÓWKA TULEJKOWA TE 1,5-10 100SZT lub o parametrach równoważnych, nie gorszych
43 | Końcówka tulejkowata 1-10 z izolacją poliamidową do kabli miedzianych Tp -40…125C | KOŃCÓWKA TULEJKOWA TE 1-10 100 SZT lub o parametrach równoważnych, nie groszych
44 | Końcówka tulejkowata 1-8 z izolacją poliamidową do kabli miedzianych Tp -40…125C | KOŃCÓWKA TULEJKOWA TE 1-8 100 SZT lub o parametrach równoważnych, nie goszych
45 | Końcówka tulejkowata 2,5-10 z izolacją poliamidową do kabli miedzianych Tp -40…125C | KOŃCÓWKA TULEJKOWA TE 2.5-10 100 SZT lub o parametrach równoważnych, nie gorszych
46 | Końcówka tulejkowata 4-10 z izolacją poliamidową do kabli miedzianych Tp -40…125C | KOŃCÓWKA TULEJKOWA TE 4-10 100 SZT lub o parametrach równoważnych, nie gorszych
47 | Końcówka tulejkowata 6-10 z izolacją poliamidową do kabli miedzianych Tp -40…125C | KOŃCÓWKA TULEJKOWA TE 6-10 100 SZT lub o parametrach równoważnych, nie groszych
48 | KPR perforowane materiał stal cynkowana blacha gr 0,5mm2 szer. 50mm, wys. 42mm odcinki 2m | KORYTKO KABLOWE KPR 50 H 42 2 M lub o parametrach równoważnych, nie groszych
49 | materiał PCV, szer. 25mm, wys. 60mm w odcinkach 2m korytko preferowane plastikowe grzebieniowe | KANAŁ PERFOROWANY 25 X 60 /2M lub o parametrach równoważnych, nie groszych
50 | materiał PCV, szer. 60mm, wys. 80mm w odcinkach 2m korytko preferowane plastikowe grzebieniowe | KANAŁ PERFOROWANy 60 X 80 /2M lub o parametrach równoważnych, nie gorszych
51 | żarowo-rtęciowa E40 MIXF250W | LAMPA ŻAROWO-RTĘCIOWA MIX F250 W E40 lub o parametrach równoważnych, nie gorszych
52 | Latraka czołowa LED | LATARKA CZOŁOWA LED lub o parametrach równoważnych, nie groszych
53 | Latarka LED | LATARKA LED lub o parametrach równoważnych, nie gorszych
54 | jednofazowy, jednotaryfowy, Imax=40A, pomiar bezpośredni, 230V, analogowy, pomiar energi czynnej, częstotliwość 50Hz | LICZNIK ENERGII ELEKTRYCZNEJ A52/230 1-FAZ LEGALIZOWANY lub o parametrach równoważnych, nie gorszych
55 | trojfazowy, jednotaryfowy, Imax=40A, pomiar bezpośredni, 400V, analogowy, pomiar energi czynnej, częstotliwość 50Hz | LICZNIK ENERGII ELEKTRYCZNEJ C52/230 3-FAZ LEGALIZOWANY lub o parametrach równoważnych, nie groszych
56 | trójfazowy, jednotaryfowy, Imax=80A, modułowy, kl. dokł. 1, 400V, elektroniczny, pomiar energi czynnej, częstotliwość 50Hz | LICZNIK ENERGII ELEKTRYCZNEJ LCD-3F/4M lub o parametrach równoważnych, nie groszych
57 | jednofazowy, jednotaryfowy, Imax=40A, modułowy, kl. dokł. B, 230V, elektroniczny, pomiar energi czynnej, częstotliwość 50Hz | LICZNIK ENERGII ELEKTRYCZNEJ LCD-1F/1M lub o parametrach równoważnych, nie groszych
58 | ŁĄCZNIK do uziomu FI16mm | ŁĄCZNIK do uziomu FI16mm lub o parametrach równoważnych, nie groszych
59 | łącznik krzywkowy 3 fazowy do wbudowania kolorystka żółto-czerwona 25A, napięcie izol. 690V, napięcie udarowe 4kV | ŁĄCZNIK 4G 25-10-US25 lub o parametrach równoważnych, nie groszych
60 | łącznik 1 biegunowy biały natynkowy hermetyczny IP44 10A, 250V | ŁĄCZNIK WNT-1H/100C 1-BIEG. lub o parametrach równoważnych, nie gorszych
61 | łącznik schodowy biały natynkowy hermetyczny IP44 10A, 250V | ŁĄCZNIK WNT600C01 1-BIEG. lub o parametrach równoważnych, nie gorszych
62 | łacznik mocujący 22mm | ŁĄCZNIK-WSPORNIK M22-A lub o parametrach równoważnych, nie gorszych
63 | MASKOWNICA MODUŁÓW 12 tworzywo sztuczne | MASKOWNICA MODUŁÓW MMR-12 lub o parametrach równoważnych, nie gorszych
64 | Miernik cęgowy; pom. temp -20…760; Pomiar prądu przem. 40…400A; Pomiar prąd stałego 40…400A; Pomiar nap. przem. 400mV…600V; Częst. 50hz do 400Hz; Pomiar rez. 400Ω do 40MΩ; Pojemność 40nF do uF | MIERNIK CĘGOWY CMP-401 lub o parametrach równoważnych, nie gorszych
65 | obudowa metalowa, wym. 400x300x150 IP65, IK10, drzwi pełne, malowana metodą proszkową | OBUDOWA GT40-30-15 400 X 300 X 150 lub o parametrach równoważnych, nie gorszych
66 | obudowa metalowa, wym. 500x400x200 IP65, IK10, drzwi pełne, malowana metodą proszkową | OBUDOWA GT50-40-20 500 X 400 X 200 lub o parametrach równoważnych, nie gorszych
67 | obudowa metalowa, wym. 500x550x200 IP65, IK10, drzwi pełne, malowana metodą proszkową | OBUDOWA GT50-40-20 500 X 550 X 200 lub o parametrach równoważnych, nie gorszych
68 | obudowa plastikowa , liczba modułów 2 | OBUDOWA-ROZDZ. RNO-2S lub o parametrach równoważnych, nie gorszych
69 | odgałęźnik izolacyjny, materiał PCV 5x4mm2 IP44 | ODGAŁĘŹNIK IZOLACYJNY 5 X 4 MM2 lub o parametrach równoważnych, nie groszych
70 | ogranicznik przepięć kl. T1+T2,Iimp. 12,5kA Imax 50kA, In wył. 25kA, Up <=1,5kV, Uc 280V | OGRANICZNIK PRZEPIĘĆ SPBT T1+T2 1P-BC 12,5 kA lub o parametrach równoważnych, nie gorszych
71 | ogranicznik przepięć kl. 2, C Imax 40kA, In wył. 20kA, 230V, Up 1,4kV, Uc 275V | OGRANICZNIK PRZEPIĘĆ OVR T2 40-275 lub o parametrach równoważnych, nie groszych
72 | opaska kablowa CT 140x3,6 100szt. w opak. | OPASKA CT 140 X 3,6 100 SZT lub o parametrach równoważnych, nie gorszych
73 | opaska kablowa CT 300x3,6 100szt. w opak. | OPASKA CT 300 X 3,6 100 SZT lub o parametrach równoważnych, nie gorszych
74 | opaska kablowa CT 370x3,6 100szt. w opak. | OPASKA CT 370-3,6-C 100 SZT lub o parametrach równoważnych, nie groszych
75 | opaska kablowa GT 450x7,6 100szt. w opak. | OPASKA GT 450 X 7.6 100 SZT lub o parametrach równoważnych, nie groszych
76 | opaska kablowa GT 530x7,6 100szt. w opak. | OPASKA GT 530 X 7.6 100 SZT lub o parametrach równoważnych, nie gorszych
77 | oprawa hermetyczna natynkowa kompaktowa 230V, IP65, 36W, lm 3600 | OPRAWA LED WT060C 36S/840 IP65 lm 3600 lub o parametrach równoważnych, nie groszych
78 | oprawa hermetyczna natynkowa kompaktowa 230V, IP65, 18W, lm 1800 | OPRAWA LED WT060C 18S/840 IP65 lm 1800 lub o parametrach równoważnych, nie gorszych
79 | oprawa uliczna LED Ra>70, 4000K 230V, IP65, 83,0W, lm 9000 | OPRAWA ULICZNA LED BRP 102 LED 110/740 83,0W IP65 lm 9000 4000K lub o parametrach równoważnych, nie gorszych
80 | rozłącznik bezpiecznikowy izolacyjny 3P sektorwy 2xM5x20, In 160A, Iq 80A, do wkładek NH-00, Ue 690V | ROZŁĄCZNIK BEZPIECZNIKOWY RBK-00 lub o parametrach równoważnych, nie gorszych
81 | rozłącznik modułowy 1P 63A na szynę TH35 | ROZŁĄCZNIK FR 301 63A lub o parametrach równoważnych, nie gorszych
| stycznik modułowy 1P, styki 2NO, In 20A, nap. cewki 230…240V AC/DC | STYCZNIK ESB 20-20 230V lub o parametrach równoważnych, nie gorszych
| stycznik modułowy 1P, styki 1NO, 1NC, In 20A, nap. cewki 230…240V AC/DC | STYCZNIK ESB 20-11 230V lub o parametrach równoważnych, nie gorszych
| wyłącznik nadmiarowy 1f C 1A | WYŁĄCZNIK NADMIAROWY S 201 C 1 lub o parametrach równoważnych, nie gorszych
| wyłącznik nadmiarowy 1f C 2A | WYŁĄCZNIK NADMIAROWY S 201 C 2 lub o parametrach równoważnych, nie gorszych
| wyłącznik nadmiarowy 1f C 4A | WYŁĄCZNIK NADMIAROWY S 201 C4 lub o parametrach równoważnych, nie groszych
| wyłącznik nadmiarowy 1f C 10A | WYŁĄCZNIK NADMIAROWY S 201 C10 lub o parametrach równoważnych, nie gorszych
| wyłącznik nadmiarowy 1f B6A | WYŁĄCZNIK NADMIAROWY S 201 B6 lub o parametrach równoważnych, nie groszych
| wyłącznik nadmiarowy 1f B6A | WYŁĄCZNIK NADMIAROWY S 201 B10 lub o parametrach równoważnych, nie gorszych
| wyłącznik nadmiarowy 1f B 16A | WYŁĄCZNIK NADMIAROWY SH 201 B 16 lub o parametrach równoważnych, nie groszych
| wyłącznik nadmiarowy 1f C 16A | WYŁĄCZNIK NADMIAROWY SH 201 C 16 lub o parametrach równoważnych, nie groszych
| WYŁĄCZNIK RÓŻ-PRĄD. AC-25A/0,03 2P | WYŁĄCZNIK RÓŻ-PRĄD. FH 202 AC-25/0,03 lub o parametrach równoważnych, nie gorszych
| WYŁĄCZNIK RÓŻ-PRĄD. AC-25A/0,03 4P | WYŁĄCZNIK RÓŻ-PRĄDOWY 4 BIEG CF16-25/4/003 lub o parametrach równoważnych, nie gorszych
| wyłącznik nadmiarowy 3f B 25A | WYŁĄCZNIK SH 203 B 25 lub o parametrach równoważnych, nie groszych
82 | OZNACZNIK DEK 5 FWZ 1-10 /500SZT/ | OZNACZNIK DEK 5 FWZ 1-10 lub o parametrach równoważnych, nie gorszych
83 | OZNACZNIK DEK 5 FWZ 11-22 500 SZT | OZNACZNIK DEK 5 FWZ 11-20 lub o parametrach równoważnych, nie groszych
84 | OZNACZNIK DEK 5 FWZ 21-30 500 SZT | OZNACZNIK DEK 5 FWZ 21-30 50 SZT lub o parametrach równoważnych, nie gorszych
85 | OZNACZNIK DEK 5 FWZ 31-40 50 SZT | OZNACZNIK DEK 5 FWZ 31-40 lub o parametrach równoważnych, nie gorszych
86 | OZNACZNIK DEK 5 GW N 500SZT | OZNACZNIK DEK 5 GW N lub o parametrach równoważnych, nie groszych
87 | OZNACZNIK DEK 5 GW PE 500 SZT | OZNACZNIK DEK 5 GW PE lub o parametrach równoważnych, nie groszych
88 | OZNACZNIK MZ-1 0 /250SZT/ | OZNACZNIK MZ-1 0 250 SZT lub o parametrach równoważnych, nie gorszych
89 | OZNACZNIK MZ-1 1 /250SZT/ | OZNACZNIK MZ-1 1 /250SZT/ lub o parametrach równoważnych, nie gorszych
90 | OZNACZNIK MZ-1 2 250 SZT | OZNACZNIK MZ-1 2 250 SZT lub o parametrach równoważnych, nie gorszych
91 | OZNACZNIK MZ-1 3 250 SZT | OZNACZNIK MZ-1 3 250 SZT lub o parametrach równoważnych, nie gorszych
92 | OZNACZNIK MZ-1 4 250 SZT | OZNACZNIK MZ-1 4 250 SZT lub o parametrach równoważnych, nie gorszych
93 | OZNACZNIK MZ-1 5 250 SZT | OZNACZNIK MZ-1 5 250 SZT lub o parametrach równoważnych, nie gorszych
94 | OZNACZNIK MZ-1 6 250 SZT | OZNACZNIK MZ-1 6 250 SZT lub o parametrach równoważnych, nie groszych
95 | OZNACZNIK MZ-1 7 250 SZT | OZNACZNIK MZ-1 7 250SZT lub o parametrach równoważnych, nie gorszych
96 | OZNACZNIK MZ-1 8 250 SZT | OZNACZNIK MZ-1 8 250 SZT lub o parametrach równoważnych, nie gorszych
97 | OZNACZNIK MZ-1 9 250 SZT | OZNACZNIK MZ-1 9 250SZT lub o parametrach równoważnych, nie gorszych
98 | Piktogram z trójkątem, a wewnątrz piorun z napisem UWAGA: Urządzenie elektryczne nie dotykać 100 szt. oraz Piktogram na niebieskim tle z napisem wyłącznik główny 50szt. Wymiary 52x74. | PIKTOGRAM 52 X 74 lub o parametrach równoważnych, nie gorszych
99 | PKR materiał stal cynkowana blacha gr 0,5mm2 szer. 50mm, odcinki 2m | POKRYWA KORYTKA PKR 50/2M lub o parametrach równoważnych, nie gorszych
100 | Pręt uziomowy ocynkowany FI16mm l=1500m | PRĘT UZIOMOWY OC FI16mm L=1500m lub o parametrach równoważnych, nie gorszych
101 | wykrywanie przewodów pod napięciem, wykrywanie faz/zera do 500V, sprawdzanie ciągłoścoi przewodów do 1MΩ, wykrywanie napięć stałych do 60V | PRÓBNIK FAZER DETEKTOR 777 lub o parametrach równoważnych, nie gorszych
102 | przekaźnik czasowy z technologią NFC, zasilanie 12-240V AC/DC, 1 styk przłączny 8A 250V AC z możliwością zaprogramowania, komunikacja NFC, oprogramowanie NFC. | PRZEKAŹNIK CZASOWY TMM1 NFC Z1 + komunikacja NFC lub o parametrach równoważnych, nie gorszych
103 | przekaźnik 1 styk przełączny 16A AC,230V AC,materiał styków AgCD0, napięcie cewki 230V AC, do gniazd PIN 5mm | PRZEKAŻNIK FINDER 40.61.8.230.0000230VAC lub o parametrach równoważnych, nie groszych
104 | przekaźnik 2 stykowy przełączny 12A,250V AC,materiał styków AgNi, napięcie cewki 230V AC, do gniazd wtykowych | PRZEKAŹNIK R2N-2012-23-5230-WT 2P 230VAC IP40 lub o parametrach równoważnych, nie groszych
105 | przekaźnik elektromagnetyczny 6A 250V AC,materiał styków AgNi+Au, napięcie cewki 24V DC, do gniazd PIN 8, montaż PCB podstawka | PRZEKAŹNIK REL-MR-24DC/21-21 lub o parametrach równoważnych, nie groszych
106 | przełącznik obrotowy 3 pozycyjny, 22mm, podświetlenie LED, IP67, wystający, Tp -25...70C | PRZEŁĄCZNIK-NAPĘD PODŚ. M22-WRLK3-G lub o parametrach równoważnych, nie groszych
107 | 5G2,5, 300/500V, Tp -25..+60C, Izolacja gumowa, Klasa 5 giętki | PRZEWÓD 5G2,5 OW lub o parametrach równoważnych, nie groszych
108 | LgY 0,75, 500V, Tp 70C, Izolacja PVC, Klasa 5 giętki | PRZEWÓD LGY 0.75 lub o parametrach równoważnych, nie groszych
109 | LgY 1, 500V, Tp 70C, Izolacja PVC, Klasa 5 giętki | PRZEWÓD LGY 1 lub o parametrach równoważnych, nie groszych
110 | LgY 1,5, 500V, Tp 70C, Izolacja PVC, Klasa 5 giętki | PRZEWÓD LGY 1.5 lub o parametrach równoważnych, nie groszych
111 | LgY 10, 750V, Tp 70C, Izolacja PVC, Klasa 5 giętki | PRZEWÓD LGY 10 lub o parametrach równoważnych, nie groszych
112 | LgY 16, 750V, Tp 70C, Izolacja PVC, Klasa 5 giętki | PRZEWÓD LGY 16 lub o parametrach równoważnych, nie groszych
113 | LgY 2,5, 750V, Tp 70C, Izolacja PVC, Klasa 5 giętki | PRZEWÓD LGY 2.5 lub o parametrach równoważnych, nie groszych
114 | LgY 4, 750V, Tp 70C, Izolacja PVC, Klasa 5 giętki | PRZEWÓD LGY 4 lub o parametrach równoważnych, nie groszych
115 | LgY 6, 750V, Tp 70C, Izolacja PVC, Klasa 5 giętki | PRZEWÓD LGY- 6 lub o parametrach równoważnych, nie groszych
116 | ilość żył 2x1, 300/500V, Tp. -30….70C, Izolacja PVC, Klasa 5 giętki, ekran oplot | PRZEWÓD OLFLEX CLASSIC 110 CY 2 X 1 lub o parametrach równoważnych, nie groszych
117 | OMY 2x1, 300V, Tp 70C, Izolacja PVC, Klasa 5 giętki | PRZEWÓD OMY 2 X 1 lub o parametrach równoważnych, nie gorszych
118 | OMY 3x1, 300V, Tp 70C, Izolacja PVC, Klasa 5 giętki | PRZEWÓD OMY 3 X 1 lub o parametrach równoważnych, nie gorszych
119 | OMY 3x1,5, 300V, Tp 70C, Izolacja PVC, Klasa 5 giętki | PRZEWÓD OMY 3 X 1.5 lub o parametrach równoważnych, nie gorszych
120 | ilość żył 2x1,5, 300/500V, Tp. -25….60C, Izol. gumowa, kl. 5 giętki | PRZEWÓD OPD 2 X 1,5 lub o parametrach równoważnych, nie groszych
121 | ilość żył 5x2,5, 300/500V, Tp. -25….60C, Izol. gumowa, kl. 5 giętki | PRZEWÓD OPD 5 X 2,5 lub o parametrach równoważnych, nie gorszych
122 | ilość żył 5x6, 300/500V, Tp. -25….60C, Izol. gumowa, kl. 5 gietki | PRZEWÓD OPD 5 X 6 lub o parametrach równoważnych, nie groszych
123 | OWY 4x0,75, 500V, Tp 70C, Izolacja PVC, Klasa 5 giętki | PRZEWÓD OWY 4 X 1 lub o parametrach równoważnych, nie groszych
124 | OWY 5x1,5, 500V, Tp 70C, Izolacja PVC, Klasa 5 giętki | PRZEWÓD OWY 5 X 1 lub o parametrach równoważnych, nie groszych
125 | OWY 4x0,75, 500V, Tp 70C, Izolacja PVC, Klasa 5 giętki | PRZEWÓD OWY 4 X 0,75 lub o parametrach równoważnych, nie groszych
126 | ydy 3X1,5, 750V, okrągły | PRZEWÓD YDY 3 X 1.5 lub o parametrach równoważnych, nie groszych
127 | ydy 3X2,5, 750V, okrągły | PRZEWÓD YDY 3 X 2.5 lub o parametrach równoważnych, nie groszych
128 | ydy 3X4, 750V, okrągły | PRZEWÓD YDY 3 X 4 lub o parametrach równoważnych, nie groszych
129 | ydy 3X6, 750V, okrągły | PRZEWÓD YDY 3 X 6 lub o parametrach równoważnych, nie groszych
130 | ydy 5X10, 750V, okrągły | PRZEWÓD YDY 5 X 10 lub o parametrach równoważnych, nie groszych
131 | ydy 5X2,5, 750V, okrągły | PRZEWÓD YDY 5 X 2.5 lub o parametrach równoważnych, nie groszych
132 | ydy 5X4, 750V, okrągły | PRZEWÓD YDY 5 X 4 lub o parametrach równoważnych, nie groszych
133 | ydy 3X1,5, 750V, płaski | PRZEWÓD YDYp 3 X 1,5 lub o parametrach równoważnych, nie groszych
134 | ydy 3X2,5, 750V, płaski | PRZEWÓD YDYp 3 X 2,5 lub o parametrach równoważnych, nie groszych
135 | ydy 5X4, 750V, płaski | PRZEWÓD YDYp 5 X 4 lub o parametrach równoważnych, nie groszych
136 | YTDY 6X0,5,Tp -30…+70C, Izolacja PVC, | PRZEWÓD YTDY 6 X 0,5 lub o parametrach równoważnych, nie groszych
137 | puszka odgałęźna 5x2,5mm2 wym. 93x93x55 IP65 | PUSZKA HERMETYCZNA ABOX 040 IP 65 lub o parametrach równoważnych, nie groszych
138 | puszka odgałęźna 5x2,5mm2 wym. 93x93x55 IP65 odporna na UV | PUSZKA HERMETYCZNA ABOX 040 IP 65 odporna na UV lub o parametrach równoważnych, nie groszych
139 | rozdzielnica plastikowa natynkowa, drzwiczki transparentne, 24 modułowa dwurzędowa 1 x 4 IP65 | ROZDZIELNIA RH-4/1 N/T lub o parametrach równoważnych, nie groszych
140 | rozdzielnica plastikowa natynkowa, drzwiczki transparentne, 24 modułowa dwurzędowa 1x 12 IP65 | ROZDZIELNIA RH-12/1 N/T lub o parametrach równoważnych, nie groszych
141 | rozdzielnica plastikowa natynkowa, drzwiczki transparentne, 24 modułowa dwurzędowa 2x 12 IP65 | ROZDZIELNIA RH-24/2 N/T lub o parametrach równoważnych, nie groszych
142 | rozdzielnica plastikowa natynkowa, drzwiczki transparentne, 36 modułowa IP65 | ROZDZIELNIA RH-36/3 N/T lub o parametrach równoważnych, nie groszych
143 | materiał sztuczne termoutwardzalne, odporne na UV, wym. 260x400x250, płyta montażowa, kl. Ochronności II IP44, IK10, 230/400V, zamek klamkowy | ROZDZIELNIA STN 26 X 42 lub o parametrach równoważnych, nie gorszych
144 | rozdzielnica uniwersalna podtynkowo-natynkowa PCV,500V, 63A, IP30, zamek patentowy, drzwiczki z okienkiem na odczyt licznika, tablica pod licznik 1f,miejsce na 1 zab. Typu S do oplombowania, listwy zaciskowe N i PE | Kubiak obudowa PCV 1TI 1F lub o parametrach równoważnych, nie gorszych
145 | Rura osłonowa karbowana do kabli niebieska fi 50/39,6 | RURA ELASTYCZNA KARBOWANA FI 50/39,6MM lub o parametrach równoważnych, nie gorszych
146 | RURA OSŁONOWA DWUDZIELNA 110 NIEBIESKA | RURA OSŁONOWA DWUDZIELNA 110 NIEBIESKA lub o parametrach równoważnych, nie gorszych
147 | RURA OSŁONOWA DWUDZIELNA 110 CZERWONA | RURA OSŁONOWA DWUDZIELNA 110 CZERWONA lub o parametrach równoważnych, nie gorszych
148 | RURA OSŁONOWA STALOWA, gwint 13,5; śred. wew. 18,2; Tp -45…250C | RURA PG 13,5 /6013/ ZNM 18,2 X 2,2 X 3000 OC lub o parametrach równoważnych, nie gorszych
149 | RURA TERMOKURCZLIWA 12,7/6,4 RC, współczynnik kurczliwości 2:1 | RURA TERMOKURCZLIWA 12.7/6.4 RC lub o parametrach równoważnych, nie gorszych
150 | RURA TERMOKURCZLIWA 15,8/7,9 RC, współczynnik kurczliwości 2:1 | RURA TERMOKURCZLIWA 15,8/7,9 RC lub o parametrach równoważnych, nie gorszych
151 | RURA TERMOKURCZLIWA 19/9,5 RC, współczynnik kurczliwości 2:1 | RURA TERMOKURCZLIWA 19/9,5 RC 1 mb. lub o parametrach równoważnych, nie gorszych
152 | RURA TERMOKURCZLIWA 2,4/1,2 RC, współczynnik kurczliwości 2:1 | RURA TERMOKURCZLIWA 2,4/1,2 RC 1 mb. lub o parametrach równoważnych, nie gorszych
153 | RURA TERMOKURCZLIWA 25,4/12,7 RC , współczynnik kurczliwości 2:1 | RURA TERMOKURCZLIWA 25,4/12,7 RC 1 mb. lub o parametrach równoważnych, nie gorszych
154 | RURA TERMOKURCZLIWA 4.8/2.4 , współczynnik kurczliwości 2:1 | RURA TERMOKURCZLIWA 4.8/2.4 RC lub o parametrach równoważnych, nie gorszych
155 | RURA TERMOKURCZLIWA 6,4/3,2 RC , współczynnik kurczliwości 2:1 | RURA TERMOKURCZLIWA 6.4/3.2 RC lub o parametrach równoważnych, nie gorszych
156 | RURA TERMOKURCZLIWA 9.5/4.8 RC , współczynnik kurczliwości 2:1 | RURA TERMOKURCZLIWA 9.5/4.8 RC 1 mb. lub o parametrach równoważnych, nie gorszych
157 | RURA TERMOKURCZLIWA 4/1 RC , współczynnik kurczliwości 2:1 | RURA TERMOKURCZLIWA RC 4/1 lub o parametrach równoważnych, nie gorszych
158 | RURA TERMOKURCZLIWA pogrubiona z klejem , ciepłoodporna +125°C samogasnąca kolor czarny 63/19x1 | RURA TERMOKURCZLIWA Z KLEJEM rpk 63/19X1,0 CZARNY lub o parametrach równoważnych, nie gorszych
159 | rurka instalacyjna RL 20 , materiał PCV w odcinkach 3m | RURKA INSTALACYJNA RL 20/3m/ lub o parametrach równoważnych, nie gorszych
160 | rurka instalacyjna RL 28 , materiał PCV w odcinkach 3m | RURKA INSTALACYJNA RL 28 /3m/ lub o parametrach równoważnych, nie gorszych
161 | rurka instalacyjna RL 37 , materiał PCV w odcinkach 3m | RURKA INSTALACYJNA RL 37/3m/ lub o parametrach równoważnych, nie gorszych
162 | rurka instalacyjna RL 47 , materiał PCV w odcinkach 3m | RURKA INSTALACYJNA RL 47 /3m/ lub o parametrach równoważnych, nie gorszych
163 | SŁUPEK KABLOWY SR wys. 1340, wys. nad gruntem 700, pojemność 50p | SŁUPEK KABLOWY SR 10-50 P lub o parametrach równoważnych, nie groszych
164 | SZPIC DO UZIOMU FI16mm | SZPIC DO UZIOMU FI16mm lub o parametrach równoważnych, nie groszych
165 | szyna montażowa stalowa TH35 | SZYNA NOŚNA-MONTAŻOWA TH 35P/1 lub o parametrach równoważnych, nie gorszych
166 | Podł. 7x16mm2 p. giętki, 8-10mm p. okrągły, 1x30mm płaskownik 1x30mm, obudowa PCW, Zdolność odp. Prądu p. 100kVA | SZYNA WYRÓWNAWCZA POTENCJAŁU 1809 OBO Bettermann 7X16 lub o parametrach równoważnych, nie gorszych
167 | ŚWIETLÓWKA 36W/830 | ŚWIETLÓWKA 36W/830 lub o parametrach równoważnych, nie gorszych
168 | ŚWIETLÓWKA 55W/830 | ŚWIETLÓWKA 55W/830 2G 11 lub o parametrach równoważnych, nie gorszych
169 | ŚWIETLÓWKA LED E 27 13W/827 | ŚWIETLÓWKA LED E 27 13W/827 lub o parametrach równoważnych, nie gorszych
170 | ŚWIETLÓWKA LED T8 10W/NW G13 długość 60 cm | ŚWIETLÓWKA LED T8 10W/NW G13 lub o parametrach równoważnych, nie gorszych
171 | ŚWIETLÓWKA LED T8 18W/NW G13 długość 120 cm | ŚWIETLÓWKA LED T8 18W/NW G13 lub o parametrach równoważnych, nie gorszych
172 | ŚWIETLÓWKA LF 18W | ŚWIETLÓWKA LF 18W lub o parametrach równoważnych, nie gorszych
173 | ŚWIETLÓWKA LF 36W | ŚWIETLÓWKA LF 36W lub o parametrach równoważnych, nie gorszych
174 | ŚWIETLÓWKA PL-C 18W/840 | ŚWIETLÓWKA PL-C 18W/840 lub o parametrach równoważnych, nie gorszych
175 | ŚWIETLÓWKA PL-C 26W/840 | ŚWIETLÓWKA PL-C 26W/840 2P lub o parametrach równoważnych, nie gorszych
176 | ŚWIETLÓWKA PL-C 26W/840 | ŚWIETLÓWKA PL-C 26W/840 4P lub o parametrach równoważnych, nie gorszych
177 | TABLICA LICZNIKOWA T-1F B/Z-12 230V | TABLICA LICZNIKOWA T-1F B/Z-12 lub o parametrach równoważnych, nie groszych
178 | Tabliczka opisowa plastikowa czysta z otworami na opaski zaciskowe do opisu kabli | TABLICZKA OPISOWA 80 X 25 lub o parametrach równoważnych, nie gorszych
179 | TABLICZKA 52 X 74 | TABLICZKA TZI 52 X 74S WYŁ. GŁÓWNY (10szt) lub o parametrach równoważnych, nie gorszych
180 | TAŚMA IZOLACYJNA 19 X 20 M | TAŚMA IZOLACYJNA 19 X 20 M lub o parametrach równoważnych, nie gorszych
181 | TAŚMA SAMOWULKANIZUJĄCA 19 X 9 | TAŚMA SAMOWULKANIZUJĄCA SCOTCH-23 19 X 9,0M lub o parametrach równoważnych, nie gorszych
182 | UCHWYT ODGROMOWY - ZŁĄCZE UNIWERSALNE ODGAŁĘŹNE na pręt fi 16/B50 Musi być możliwość podłączenia pręta fi16 i bednarki ocynkowanej np. Elko-bis 91400601 dłuższe śruby M8x40 | UCHWYT ODGROMOWY - ZŁĄCZE UNIWERSALNE ODGAŁĘŹNE na pręt fi 16/B50 lub o parametrach równoważnych, nie gorszych
183 | UCHWYT UZ 20, zamykany, Tp -15…90C | UCHWYT UZ 20 lub o parametrach równoważnych, nie groszych
184 | UCHWYT UZ 28, zamykany, Tp -15…90C | UCHWYT UZ 28 lub o parametrach równoważnych, nie groszych
185 | UCHWYT UZ 37, zamykany, Tp -15…90C | UCHWYT UZ 37 lub o parametrach równoważnych, nie gorszych
186 | UCHWYT UZ 47, zamykany, Tp -15…90C | UCHWYT UZ-47 lub o parametrach równoważnych, nie gorszych
187 | wąż spiralny FI 10, | WĄŻ SPIRALNY WSN-10/S lub o parametrach równoważnych, nie gorszych
188 | wężyk karbowany techniczny peszel śr. 13x18 | WĘŻYK KARBOWANY WKT 13 X 18 lub o parametrach równoważnych, nie gorszych
189 | wężyk karbowany techniczny peszel śr. 44x52 | WĘŻYK KARBOWANY WKT 44 X 52 lub o parametrach równoważnych, nie gorszych
190 | WKŁADKA D0 1/E14 10A | WKŁADKA D0 1/E14 10A lub o parametrach równoważnych, nie gorszych
191 | WKŁADKA D0 2/E18 40A gl | WKŁADKA DO 1 10A/GL lub o parametrach równoważnych, nie gorszych
192 | WKŁADKA TOPIKOWA ZWŁOCZNA WT-00C gG 500V 40A | WKŁADKA TOPIKOWA ZWŁOCZNA WT-00C gG 500V 40A P lub o parametrach równoważnych, nie gorszych
193 | WKŁADKA TOPIKOWA ZWŁOCZNA WT-1C gG 500V 40A | WKŁADKA TOPIKOWA ZWŁOCZNA WT-1C gG 500V 40A P lub o parametrach równoważnych, nie gorszych
194 | WKŁADKA TOPIKOWA ZWŁOCZNA WT-2 gG 500V 40A | WKŁADKA TOPIKOWA ZWŁOCZNA WT-2 gG 500V 40A lub o parametrach równoważnych, nie gorszych
195 | WTYCZKA GUMOWA 16A/3 | WTYCZKA GUMOWA 16A/3 lub o parametrach równoważnych, nie gorszych
196 | WTYCZKA KĄTOWA UNI SCHUKO | WTYCZKA KĄTOWA UNI SCHUKO lub o parametrach równoważnych, nie gorszych
197 | wtyk db9 żeński, 50 ohma | WTYK dB9 żeński lub o parametrach równoważnych
198 | pojedyńczy wtyk komputerowy zaciskany RJ45 kat. 5e | WTYK RJ45 lub o parametrach równoważnych, nie gorszych
199 | pojedyńczy wtyk zaciskany telefoniczny RJ11 | WTYK RJ11 lub o parametrach równoważnych, nie gorszych
200 | WYCINAK OTWORÓW śr. 22,5mm | WYCINAK OTWORÓW WO 22,5mm lub o parametrach równoważnych, nie gorszych
201 | Zamek do szafek licznikowych np. Zamek do szaf z kluczem typ.827 | ZAMEK DO PATENTU lub o parametrach równoważnych, nie groszych
202 | zacisk wkręcany do pręta uziomowego | ZACISK PRĘTA UZIOMOWEGO OC lub o parametrach równoważnych, nie gorszych
203 | ZAPINKA KORYTKA | ZAPINKA KORYTKA ZPNH42 lub o parametrach równoważnych, nie gorszych
204 | ZASILACZ IMPULSOWY MODUŁOWY 230V AC/ 12V DC 15W, 1,25A , zabezpieczenie przeciążeniowe, zwarciowe, nadnapięciowe | ZASILACZ Mean Well DR-15 12V 1,25A lub o parametrach równoważnych, nie gorszych
205 | ZASILACZ 12V DC 2A z wtyk wyj. 5,5/2,1 | ZASILACZ 12V DC 2A z wtyk wyj. 5,5/2,1 lub o parametrach równoważnych, nie gorszych
206 | złacze żeńskie SMA | Złącze Żeńskie SMA lub o parametrach równoważnych, nie gorszych
207 | złącze męskie SMA | Złącze Męskie SMA lub o parametrach równoważnych, nie gorszych
208 | złaczka tulejkowa izolowana o śr do 1mm2 | ZŁĄCZKA KABLOWA IZOLOWANA KLE 1 100SZT lub o parametrach równoważnych, nie groszych
209 | złaczka tulejkowa izolowana o śr do 2,5mm2 | ZŁĄCZKA KABLOWA IZOLOWANA KLE 2,5 100SZT lub o parametrach równoważnych, nie gorszych
210 | złaczka zaciskowa do 2 przewodów do 2,5mm2 - drut | Złączka zaciskowa WAGO 1,5-2,5mm2 do drutu 2WE.
211 | złaczka zaciskowa do 3 przewodów do 2,5mm2 - drut | Złączka zaciskowa WAGO 1,5-2,5mm2 do drutu 3WE.
212 | złaczka zaciskowa do 5 przewodów do 2,5mm2 - drut | Złączka zaciskowa WAGO 1,5-2,5mm2 do drutu 5WE.
213 | złaczka zaciskowa do 3 przewodów do 4mm2 - drut | Złączka zaciskowa WAGO 2,5-4mm2 do drutu 3WE.
214 | złaczka zaciskowa do 5 przewodów do 4mm2 - drut | Złączka zaciskowa WAGO 2,5-4mm2 do drutu 5WE.
215 | złaczka zaciskowa do 2 przewodów do 2,5mm2 - drut | Złączka zaciskowa WAGO 1-2,5mm2 do linki 2WE.
216 | złaczka zaciskowa do 3 przewodów do 2,5mm2 - drut | Złączka zaciskowa WAGO 1-2,5mm2 do linki 3WE.
217 | złaczka zaciskowa do 5 przewodów do 2,5mm2 - drut | Złączka zaciskowa WAGO 1-2,5mm2 do linki 5WE.
218 | złaczka zaciskowa żelowa wciskana do 1,5mm2 | Łączka zaciskowa żelowa UY 1,5mm2
219 | złączka koloru beżowego 0,05-2,5mm2, montaż na szynę TH35,zacisk śrubowy,24A | ZŁĄCZKA WDU 2,5 BEŻOWY lub o parametrach równoważnych, nie gorszych
220 | złączka koloru czarnego 0,05-2,5mm2, montaż na szynę TH35,zacisk śrubowy,24A | ZŁĄCZKA WDU 2,5 SW CZARNY lub o parametrach równoważnych, nie gorszych
221 | złączka koloru niebieskiego 0,05-2,5mm2, montaż na szynę TH35,zacisk śrubowy 24A | ZŁĄCZKA WDU 2,5 BL NIEBIESKI lub o parametrach równoważnych, nie gorszych
222 | złączka koloru pomorańczowego przekrój 0,05-2,5mm2, montaż na szynę TH35,zacisk śrubowy 24A | ZŁĄCZKA WDU 2,5 OR POMAR. lub o parametrach równoważnych, nie gorszych
223 | złączka koloru żółto zielonego przekrój 0,05-2,5mm2, montaż na szynę TH35, zacisk śrubowy 24A | ZŁĄCZKA WPE 2.5 lub o parametrach równoważnych, nie gorszych
224 | złączka koloru beżowego 0,05-4mm2, montaż na szynę TH35,zacisk śrubowy,32A | ZŁĄCZKA WDU 4 BEŻOWY lub o parametrach równoważnych, nie gorszych
225 | złączka koloru czarnego 0,05-4mm2, montaż na szynę TH35,zacisk śrubowy,32A | ZŁĄCZKA WDU 4 SW CZARNY lub o parametrach równoważnych, nie gorszych
226 | złączka koloru niebieskiego 0,05-4mm2, montaż na szynę TH35,zacisk śrubowy,32A | ZŁĄCZKA WDU 4 BL NIEBIESKI lub o parametrach równoważnych, nie gorszych
227 | złączka koloru żółto-zielonego 0,05-4mm2, montaż na szynę TH35,zacisk śrubowy,32A | ZŁĄCZKA WPE 4 lub o parametrach równoważnych, nie gorszych
228 | złączka karbowana ZCL-20 plastikowa | ZŁĄCZKA ZCL 20 lub o parametrach równoważnych, nie gorszych
229 | złączka karbowana ZCL-28 plastikowa | ZŁĄCZKA ZCL 28 lub o parametrach równoważnych, nie gorszych
230 | złączka karbowana ZCL-37 plastikowa | ZŁĄCZKA ZCL 37 lub o parametrach równoważnych, nie gorszych
231 | złączka karbowana ZCL-47 plastikowa | ZŁĄCZKA ZCL 47 lub o parametrach równoważnych, nie gorszych
232 | ZŁĄCZKA-LISTWA ZACISKOWA 1,5/12 | ZŁĄCZKA-LISTWA ZACISKOWA 1,5/12 TOR lub o parametrach równoważnych, nie gorszych
233 | ZŁĄCZKA-LISTWA ZACISKOWA 2,5/12 | ZŁĄCZKA-LISTWA ZACISKOWA 2,5/12 TOR lub o parametrach równoważnych, nie gorszych
234 | ZŁĄCZKA-LISTWA ZACISKOWA 6/12 | ZŁĄCZKA-LISTWA ZACISKOWA 6/12 TOR lub o parametrach równoważnych, nie gorszych
235 | ŻARÓWKA LED E 27 10 W 24V DC | ŻARÓWKA LED E 27 10 W 24 V DC lub o parametrach równoważnych, nie gorszych
236 | ŻARÓWKA LED E 27 7 W 24V DC | ŻARÓWKA LED E 27 7 W 24 V DC lub o parametrach równoważnych, nie gorszych
237 | ŻARÓWKA LED 10W E27 230V | ŻARÓWKA LED 10W E27 230V lub o parametrach równoważnych, nie gorszych
238 | ŻARÓWKA LED 14W E27 230V | ŻARÓWKA LED 14W E27 230V lub o parametrach równoważnych, nie gorszych
239 | ŻARÓWKA LED E14 6W 230V | ŻARÓWKA LED E14 6W 230V lub o parametrach równoważnych, nie gorszych