## kosztorys ofertowy Daszyńskiego
Załącznik nr 11 b po zmianach do SWZ Formularz kosztorysu oferowego dla lokalu przy ul. Daszyńskiego 19 M 11
Lp. | Podstawa (zgodnie ze STWiORB) | Opis i wyliczenia | j.m. | Poszcz | Razem | Cena jedn [zł] | Wartość [zł] ( FxG)
1 | Roboty budowlane
1.1 | Roboty budowlane mieszkanie
1 d.1.1 | KNR-W 4-01 0353-05 | Wykucie z muru ościeżnic drewnianych o powierzchni ponad 2 m2 | m2
|  | (1,20*2,84)+(1,20*2,36)+(1,20*2,36) | m2 | 9.07
|  |  |  | RAZEM | 9.07 |  | 0
2 d.1.1 | KNR 4-01 0306-03 | Przymurowanie ścianek z cegieł o grub. 1 ceg. na zaprawie cementowo-wapiennej do ościeży lub powierzchni ścian | m2
|  | 3.4 | m2 | 3.4
|  |  |  | RAZEM | 3.4 |  | 0
3 d.1.1 | KNR-W 4-01 0716-01 | Tynki wewnętrzne zwykłe kat. III wykonywane ręcznie na podłożu z cegły, pustaków ceramicznych, gazo- i pianobetonów na ścianach płaskich w pomieszczeniach o powierzchni podłogi do 5 m2 - od strony klatki schodowej na przymurowaniu | m2
|  | 1.61 | m2 | 1.61
|  |  |  | RAZEM | 1.61 |  | 0
4 d.1.1 | KNR 4-01 0304-01 | Uzupełnienie ścian lub zamurowanie otworów w ścianach na zaprawie cementowo-wapiennej cegłami | m3
|  | 0.57 | m3 | 0.57
|  |  |  | RAZEM | 0.57 |  | 0
5 d.1.1 | KNR-W 4-01 0346-06 | Rozebranie ścianek z bloczków lub płyt z betonu komórkowego o grubości do 15 cm na zaprawie cementowo-wapiennej | m2
|  | 0,96*2,20 | m2 | 2.11
|  |  |  | RAZEM | 2.11 |  | 0
6 d.1.1 | KNR 4-01 0354-11 | Wykucie z muru podokienników drewnianych,stalowych | m
|  | 3.99 | m | 3.99
|  |  |  | RAZEM | 3.99 |  | 0
7 d.1.1 | KNR 4-01 1011-02 | Rozbiórka pieców i trzonów licowanych kaflami | m3
|  | 0.9 | m3 | 0.9
|  |  |  | RAZEM | 0.9 |  | 0
8 d.1.1 | KNR-W 4-01 0310-04 | Przemurowanie przewodów kominowych - zamurowanie otworów w ścianie po rurze dymowej | szt.
|  | 1 | szt. | 1
|  |  |  | RAZEM | 1 |  | 0
9 d.1.1 | KNR-W 4-01 0701-05 | Odbicie tynków wewnętrznych z zaprawy cementowo-wapiennej na ścianach, filarach, pilastrach o powierzchni odbicia ponad 5 m2 | m2
|  | ( 1,0+3,43+2,63+4,90+4,63+4,90)*2*2,83 | m2 | 121.63
|  |  |  | RAZEM | 121.63 |  | 0
10 d.1.1 | KNR-W 4-01 0621-03 | Dwukrotne odgrzybianie ścian ceglanych o powierzchni do 5 m2 metodą smarowania | m2
|  | ( 1,0+3,43+2,63+4,90+4,63+4,90)*2*1,20 | m2 | 51.58
|  |  |  | RAZEM | 51.58 |  | 0
11 d.1.1 | KNR-W 4-01 0716-02 | Tynki wewnętrzne zwykłe kat. III wykonywane ręcznie na podłożu z cegły, pustaków ceramicznych, gazo- i pianobetonów na ścianach płaskich w pomieszczeniach o powierzchni podłogi ponad 5 m2 | m2
|  | 121.63 | m2 | 121.63
|  |  |  | RAZEM | 121.63 |  | 0
12 d.1.1 | KNR-W 4-01 0701-11 | Odbicie tynków wewnętrznych z zaprawy cementowo-wapiennej na stropach płaskich, belkach, biegach i spocznikach schodów. o powierzchni odbicia ponad 5 m2 | m2
|  | 39.08 | m2 | 39.08
|  |  |  | RAZEM | 39.08 |  | 0
13 d.1.1 | KNR 4-01 0428-03 | Rozebranie podłóg białych na wpust | m2
|  | 39.08 | m2 | 39.08
|  |  |  | RAZEM | 39.08 |  | 0
14 d.1.1 | KNR 4-01 0333-12 | Przebicie otworów w ścianach z cegieł o grub. 2 1/2 ceg. na zaprawie cementowo-wapiennej - nawietrzaki podokienne | szt.
|  | 1 | szt. | 1
|  |  |  | RAZEM | 1 |  | 0
15 d.1.1 | KNR-W 2-17 0156-0300 | Nawietrzaki podokienne typ A o wielkości (grubość muru w cegłach) do 2,5 wraz zkratką i filtrem | szt.
|  | 1 | szt. | 1
|  |  |  | RAZEM | 1 |  | 0
16 d.1.1 | KNR-W 4-01 0308-01 | Naprawienie uszkodzonych w murze cegieł w ilości do 1 szt. | szt.
|  | 1 | szt. | 1
|  |  |  | RAZEM | 1 |  | 0
17 d.1.1 | KNR 4-01 0333-21 | Przebicie otworów w stropie ceramicznym- pod przewody wentylacyjno-spalinowe | szt.
|  | 2 | szt. | 2
|  |  |  | RAZEM | 2 |  | 0
18 d.1.1 | KNR 4-01 0429-02 | Rozebranie elementów stropów drewnianych - zasypek łazienka | m2
|  | 2.78 | m2 | 2.78
|  |  |  | RAZEM | 2.78 |  | 0
19 d.1.1 | KNR 4-01 0428-04 | Rozebranie legarów | m
|  | 7.2 | m | 7.2
|  |  |  | RAZEM | 7.2 |  | 0
20 d.1.1 | KNR-W 2-02 2003-03 | Ścianki działowe GR z płyt gipsowo-kartonowych na rusztach metalowych pojedynczych z pokryciem obustronnym jednowarstwowo 100-01 | m2
|  | 8.76 | m2 | 8.76
|  |  |  | RAZEM | 8.76 |  | 0
21 d.1.1 | KNR 2-02 2006-04 | Okładziny z płyt gips.-karton.(suche tynki gips.) pojedyńcze na stropach na rusztach | m2
|  | 38.73 | m2 | 38.73
|  |  |  | RAZEM | 38.73 |  | 0
22 d.1.1 | KNR 2-02 0609-03 | Izolacje cieplne i przeciwdzwiękowe z płyt styropianowych poziome na wierzchu konstr.na sucho - jedna warstwa - łazienka styropian twardy posadzkowy | m2
|  | 2.78 | m2 | 2.78
|  |  |  | RAZEM | 2.78 |  | 0
23 d.1.1 | KNR 2-02 0607-01 | Izolacje przeciwwilgoc.i przeciwwodne z folii polietylen.szerokiej poziome podposadzkowe 2 warstwy | m2
|  | 5.76 | m2 | 5.76
|  |  |  | RAZEM | 5.76 |  | 0
24 d.1.1 | KNR 4-01 0820-03- analogia kalk. własna | Przybicie do podłóg płyt OSB - łazienka | m2
|  | 2.78 | m2 | 2.78
|  |  |  | RAZEM | 2.78 |  | 0
25 d.1.1 | KNR 0-17 2609-06-analogia kalkulacja własna | Przyklejenie jednej warstwy siatki na płycie OSB | m2
|  | 2.78 | m2 | 2.78
|  |  |  | RAZEM | 2.78 |  | 0
26 d.1.1 | NNRNKB 202 1132-01 | (z.VII) Warstwy wyrównawcze pod posadzki z zaprawy samopoziomującej o gr. 5 cm | m2
|  | 2.78 | m2 | 2.78
|  |  |  | RAZEM | 2.78 |  | 0
27 d.1.1 | NNRNKB 202 1132-02 | (z.VII) Warstwy wyrównawcze pod posadzki z zaprawy samopoziomującej - dodatek lub potrącenie za zmianę grubości o 1 cm | m2
|  | 2.78 | m2 | 2.78
|  |  |  | RAZEM | 2.78 |  | 0
28 d.1.1 | KNR 0-29 0641-01kalk. własna | Wysokoelastyczna izolacja powierzchni pionowych - folia w płynie przy brodziku | m2
|  | 4.2 | m2 | 4.2
|  |  |  | RAZEM | 4.2 |  | 0
29 d.1.1 | KNR 0-29 0640-01-kalk. własna | Wysokoelastyczna izolacja powierzchni poziomych - posadzka łazienki | m2
|  | 2.78 | m2 | 2.78
|  |  |  | RAZEM | 2.78 |  | 0
30 d.1.1 | KNR 0-12 1118-02 | Posadzki z płytek o wymiarach 20 x 20 cm, układanych metodą kombinowaną | m2
|  | 2.78 | m2 | 2.78
|  |  |  | RAZEM | 2.78 |  | 0
31 d.1.1 | KNR 2-02 0829-01 | Licowanie ścian płytkami na klej - przygotowanie podłoża | m2
|  | 16.5 | m2 | 16.5
|  |  |  | RAZEM | 16.5 |  | 0
32 d.1.1 | KNR 0-29 0638-01- kalk. własna | Izolacja poziomych i pionowych szczelin dylatacyjnych taśmami | m
|  | 8.5 | m | 8.5
|  |  |  | RAZEM | 8.5 |  | 0
33 d.1.1 | KNR 0-12 0829-04 | Licowanie ścian płytkami o wymiarach 30 x 30 cm - na klej | m2
|  | 16.5 | m2 | 16.5
|  |  |  | RAZEM | 16.5 |  | 0
34 d.1.1 | KNR 4-01 0820-03- kalk. własna | Przybicie do podłóg płyt OSB gr. 25 mm | m2
|  | 35.95 | m2 | 35.95
|  |  |  | RAZEM | 35.95 |  | 0
35 d.1.1 | KNR 2-02 1111-08 | Lakierowanie posadzek i parkietów- płyty OSB | m2
|  | 35.95 | m2 | 35.95
|  |  |  | RAZEM | 35.95 |  | 0
36 d.1.1 | NNRNKB 202 2015-04 | (z.X) Gładzie gipsowe gr. 3 mm jednowarstwowe na stropach na podłożu z płyt gipsowych o pow. ponad 5 m2 | m2
|  | 38.73 | m2 | 38.73
|  |  |  | RAZEM | 38.73 |  | 0
37 d.1.1 | KNR 2-02 2601-08 kalk. własna | Montaż narożników ochronnych z tworzywa na siatce | m
|  | 26.93 | m | 26.93
|  |  |  | RAZEM | 26.93 |  | 0
38 d.1.1 | NNRNKB 202 2013-01 | (z.X) Gładzie gipsowe gr. 3 mm jednowarstwowe na ścianach na podłożu z tynku w pomieszczeniach o pow. podłogi ponad 5 m2 | m2
|  | 105.13 | m2 | 105.13
|  |  |  | RAZEM | 105.13 |  | 0
39 d.1.1 | NNRNKB 202 2013-04 | (z.X) Gładzie gipsowe gr. 3 mm jednowarstwowe na ścianach na podłożu z płyt gipsowych w pomieszczeniach o pow. podłogi ponad 5 m2 | m2
|  | 10.11 | m2 | 10.11
|  |  |  | RAZEM | 10.11 |  | 0
40 d.1.1 | NNRNKB 202 1134-01 | (z.VII) Gruntowanie podłoży preparatami np."ATLAS UNI GRUNT" - powierzchnie poziome dwukrotnie | m2
|  | 38.73 | m2 | 38.73
|  |  |  | RAZEM | 38.73 |  | 0
41 d.1.1 | NNRNKB 202 1134-02 | (z.VII) Gruntowanie podłoży preparatami np."ATLAS UNI GRUNT" - powierzchnie pionowe dwukronie | m2
|  | 139.15 | m2 | 139.15
|  |  |  | RAZEM | 139.15 |  | 0
42 d.1.1 | KNR 2-02 1505-01 | Dwukrotne malowanie farbami emulsyjnymi powierzchni wewnętrznych - tynków gładkich bez gruntowania sufity | m2
|  | 38.73 | m2 | 38.73
|  |  |  | RAZEM | 38.73 |  | 0
43 d.1.1 | KNR 2-02 1505-01 | Dwukrotne malowanie farbami emulsyjnymi powierzchni wewnętrznych - tynków gładkich bez gruntowania ściany | m2
|  | 115.24 | m2 | 115.24
|  |  |  | RAZEM | 115.24 |  | 0
44 d.1.1 | KNR 2-02 1016-01 | Ościeżnice drzwiowe stalowe dwukrotnie malowane na budowie FD1 dla drzwi wewnątrzlokalowych wbudowane w trakcie wznoszenia ścian | szt.
|  | 3 | szt. | 3
|  |  |  | RAZEM | 3 |  | 0
45 d.1.1 | KNR 2-02 1017-01 | Skrzydła drzwiowe płytowe wewnętrzne jednodzielne pełne o pow. do 1.6 m2 fabrycznie wykończone | m2
|  | 4.8 | m2 | 4.8
|  |  |  | RAZEM | 4.8 |  | 0
46 d.1.1 | KNR 4-01 0920-24 | Założenie na nowym miejscu zamków wpuszczanych zwykłych | szt.
|  | 2 | szt. | 2
|  |  |  | RAZEM | 2 |  | 0
47 d.1.1 | KNR 4-01 0920-25 | Założenie na nowym miejscu zamków wpuszczanych łazienkowych | szt.
|  | 1 | szt. | 1
|  |  |  | RAZEM | 1 |  | 0
48 d.1.1 | KNR 4-01 0920-20 | Założenie na nowym miejscu klamek z szyldami | szt.
|  | 3 | szt. | 3
|  |  |  | RAZEM | 3 |  | 0
49 d.1.1 | KNR 4-01 0320-02-analogia | Zamontowanie drzwi antywłamaniowych z ościeżnicą, kompletnych (ościeżnica, klamki, zamki) otwieranych do wewnątrz atestem | m2
|  | 1.8 | m2 | 1.8
|  |  |  | RAZEM | 1.8 |  | 0
50 d.1.1 | KNR 2-02 1113-08 | Posadzki z tworzyw sztucznych listwy przyścienne drewniane | m
|  | 42.5 | m | 42.5
|  |  |  | RAZEM | 42.5 |  | 0
51 d.1.1 | KNR 4-01 0411-08 | Wymiana elementów podłóg z desek - listwy metalowe progowe | szt.
|  | 3 | szt. | 3
|  |  |  | RAZEM | 3 |  | 0
52 d.1.1 | KNR 0-19 0930-09 | Wymiana okien skrzynkowych na okna rozwierane i uchylno-rozwierane dwudzielne z PCV o pow. do 2.0 m2, czterodzielne z nawiewnikami | m2
|  | 5.61 | m2 | 5.61
|  |  |  | RAZEM | 5.61 |  | 0
53 d.1.1 | KNR 4-01 0321-01 | Obsadzenie podokienników drewnianych lub stalowych do 1.5 w ścianach z cegieł | szt.
|  | 3 | szt. | 3
|  |  |  | RAZEM | 3 |  | 0
54 d.1.1 | KNR-W 4-01 0708-02 | Wykonanie tynków zwykłych wewn. kat.III z zaprawy cem.-wap. na ościeżach szer. do 25 cm - zewnętrzne ościeża okienne | m
|  | 13.5 | m | 13.5
|  |  |  | RAZEM | 13.5 |  | 0
55 d.1.1 | KNR 2-17 0113-02- kalk. własna | Przewody wentylacyjne z blachy stalowej,kołowe,typ B/I o śr.do 200 mm - udział kształtek do 35 %- przewody wentylacyjne o śr, 150 mm | m2
|  | 4.8 | m2 | 4.8
|  |  |  | RAZEM | 4.8 |  | 0
56 d.1.1 | KNR 2-02 2004-02- kalk. własna | Obud.słupów płytami gips.-karton.na rusztach metal.pojedyń.jednowarstw.100-01- komin wentylacyjno- | m2
|  | 10.5 | m2 | 10.5
|  |  |  | RAZEM | 10.5 |  | 0
57 d.1.1 | KNR-W 4-01 0325-05 | Zamurowanie przebić w stropach ceramicznych | szt.
|  | 3 | szt. | 3
|  |  |  | RAZEM | 3 |  | 0
58 d.1.1 | KNR 2-02 0613-05 | Izolacje cieplne i przeciwdzwiękowe z wełny mineralnej pionowe z filców na sucho | m2
|  | 10.5 | m2 | 10.5
|  |  |  | RAZEM | 10.5 |  | 0
59 d.1.1 | KNR 2-02 2601-05 analogia - kalk. własna | Przyklejenie warstwy siatki na obudowie komina wentylacyjno - spalinowego | m2
|  | 10.5 | m2 | 10.5
|  |  |  | RAZEM | 10.5 |  | 0
60 d.1.1 | KNR 0-17 0926-03 kalk. własna | Wyprawa elewacyjna cienkowarstwowa z tynku mineralnego np.CERESIT CT 35 o fakturze rustykalnej grubości 3.5 mm z gotowej suchej mieszanki wyk. ręcznie na uprzednio przygotowanym podłożu na ścianach płaskich i powierzchniach poziomych | m2
|  | 10.5 | m2 | 10.5
|  |  |  | RAZEM | 10.5 |  | 0
61 d.1.1 | KNR 4-01 0322-02 | Obsadzenie kratek wentylacyjnych w ścianach z cegieł | szt.
|  | 2 | szt. | 2
|  |  |  | RAZEM | 2 |  | 0
62 d.1.1 | KNR-W 4-01 0506-02 | Wymiana pokryć z dachówki karpiówki podwójnie w koronkę o powierzchni do 1 m2 | msc.
|  | 1 | msc. | 1
|  |  |  | RAZEM | 1 |  | 0
63 d.1.1 | KNR-W 4-01 0433-01 | Wykonanie rusztowania przy kominach o obwodzie do 2 m | szt.
|  | 1 | szt. | 1
|  |  |  | RAZEM | 1 |  | 0
64 d.1.1 | KNR 4-01 0531-02 | Uzupeł.obróbek blachar.kołnierzy kominów i ścian,świetlików itd. z blachy ocynkowanej na dachu pokr.papą lub dachówkami płaskimi | m2
|  | 0.65 | m2 | 0.65
|  |  |  | RAZEM | 0.65 |  | 0
65 d.1.1 | kalk. własna | Odbiór kominiarski przewodów - wentylacyjno - spalinowych | kpl.
|  | 1 | kpl. | 1
|  |  |  | RAZEM | 1 |  | 0
66 d.1.1 | KNR 4-01 1301-07- kalkulacja włąsna | Wymiana skrzynki listowej typu "Euro" | szt.
|  | 1 | szt. | 1
|  |  |  | RAZEM | 1 |  | 0
67 d.1.1 | KNR 4-01 0108-09 | Wywiezienie gruzu spryzmowanego samochodami skrzyniowymi na odl.do 1 km | m3
|  | 5.1 | m3 | 5.1
|  |  |  | RAZEM | 5.1 |  | 0
68 d.1.1 | KNR 4-01 0108-10 | Wywiezienie gruzu spryzmowanego samochodami skrzyniowymi - za każdy nast. 1 km krotność7 | m3
|  | 5.1 | m3 | 5.1
|  |  |  | RAZEM | 5.1 |  | 0
69 d.1.1 | cennik wysypiska | opłata za składowanie gruzu | m3
|  | 5.1 | m3 | 5.1
|  |  |  | RAZEM | 5.1 |  | 0
Ogółem roboty budowlane mieszkanie | [5 empty] | 0
1.2 | Piwnica
70 d.1.2 | KNR 4-01 0715-11 | Tynki wewn.zwykłe kat. II wykonyw.ręcznie na podł.z cegły i pustaków bet.,siatek,płyt wiór.-cem.w piwnicach i na strychach(ściany i stropy) | m2
|  | 15.86 | m2 | 15.86
|  |  |  | RAZEM | 15.86 |  | 0
71 d.1.2 | KNR 2-02 1015-09 | Drzwi piwniczne deskowe dwukrotnie malowane na budowie | m2
|  | 1.6 | m2 | 1.6
|  |  |  | RAZEM | 1.6 |  | 0
72 d.1.2 | KNR-W 4-01 0324-01 | Obsadzenie wsporników lub haków zawiasowych w ścianach z cegieł | szt.
|  | 2 | szt. | 2
|  |  |  | RAZEM | 2 |  | 0
73 d.1.2 | KNR-W 4-01 0921-12 | Założenie na nowym miejscu zasuw czołowych | szt.
|  | 1 | szt. | 1
|  |  |  | RAZEM | 1 |  | 0
74 d.1.2 | KNR-W 4-01 0921-13- kalk. własna | Założenie na nowym miejscu zasuw drzwiowych przykręcanych- wrzeciądz + kłódka | szt.
|  | 1 | szt. | 1
|  |  |  | RAZEM | 1 |  | 0
75 d.1.2 | KNR-W 2-02 1502-01 | Dwukrotne malowanie farbą wapienną sufitów ręcznie | m2
|  | 2.08 | m2 | 2.08
|  |  |  | RAZEM | 2.08 |  | 0
76 d.1.2 | KNR-W 2-02 1502-02 | Dwukrotne malowanie farbą wapienną ścian ręcznie | m2
|  | 12.81 | m2 | 12.81
|  |  |  | RAZEM | 12.81 |  | 0
77 d.1.2 | KNR 2-02 1102-02 | Warstwy wyrównawcze pod posadzki z zaprawy cementowej grubości 20 mm zatarte na gładko | m2
|  | 2.1 | m2 | 2.1
|  |  |  | RAZEM | 2.1 |  | 0
78 d.1.2 | KNR 2-02 1102-03 | Warstwy wyrównawcze pod posadzki z zaprawy cementowej - dodatek lub potrącenie za zmianę grubości o 10 mm | m2
|  | 2.1 | m2 | 2.1
|  |  |  | RAZEM | 2.1 |  | 0
79 d.1.2 | KNR-W 5-08 0302-02 | Montaż na gotowym podłożu puszek p.t. bakelitowych o śr.do 80mm; il. wylotów 3, przekrój przewodu 2.5 mm2 | szt.
|  | 1 | szt. | 1
|  |  |  | RAZEM | 1 |  | 0
80 d.1.2 | KNR-W 5-08 0504-07 | Montaż na gotowym podłożu opraw oświetleniowych żarowych bryzgo-, strugo-odpornych, porcelanowych przykręcanych, końcowych | kpl.
|  | 1 | kpl. | 1
|  |  |  | RAZEM | 1 |  | 0
81 d.1.2 | KNR 5-08 0210-02 | Przewody kabelkowe o łącznym przekroju żył do Cu-12/Al-20 mm2 układane w gotowych bruzdach bez zaprawiania bruzd na podłożu nie-beton. | m
|  | 4.5 | m | 4.5
|  |  |  | RAZEM | 4.5 |  | 0
82 d.1.2 | KNR-W 5-08 0307-02 | Montaż na gotowym podłożu łączników instalacyjnych podtynkowych jednobiegunowych, przycisków w puszce instalacyjnej | szt.
|  | 1 | szt. | 1
|  |  |  | RAZEM | 1 |  | 0
Ogółem piwnica | [5 empty] | 0
1.3 | Instalacja wod.-kan
83 d.1.3 | KNR-W 4-02 0120-01 | Demontaż rurociągu stalowego ocynkownego o śr. 15-20 mm | m
|  | 15.5 | m | 15.5
|  |  |  | RAZEM | 15.5 |  | 0
84 d.1.3 | KNR-W 4-02 0229-08 | Demontaż rurociągu z PVC o śr. 75-110 mm na ścianach budynku | m
|  | 22.3 | m | 22.3
|  |  |  | RAZEM | 22.3 |  | 0
85 d.1.3 | KNR-W 4-01 0335-09 | Przebicie otworów w ścianach z cegieł o grubości 1 ceg. na zaprawie cementowo-wapiennej | szt.
|  | 1 | szt. | 1
|  |  |  | RAZEM | 1 |  | 0
86 d.1.3 | KNR-W 4-01 0325-03 | Zamurowanie przebić w ścianach z cegieł o grubości 1 ceg. | szt.
|  | 1 | szt. | 1
|  |  |  | RAZEM | 1 |  | 0
87 d.1.3 | KNR-W 4-01 0335-21 | Przebicie otworów w stropie ceramicznym | szt.
|  | 5 | szt. | 5
|  |  |  | RAZEM | 5 |  | 0
88 d.1.3 | KNR 4-01 0323-05 | Zamurowanie przebić w stropach ceramicznych | szt.
|  | 5 | szt. | 5
|  |  |  | RAZEM | 5 |  | 0
89 d.1.3 | KNR-W 4-01 0804-07 | Zerwanie posadzki cementowej | m2
|  | 4.2 | m2 | 4.2
|  |  |  | RAZEM | 4.2 |  | 0
90 d.1.3 | KNR-W 4-01 0803-01 | Uzupełnienie posadzki cementowej o powierzchni 1.0-5.0 m2 w jednym miejscu z zatarciem na ostro | m2
|  | 4.2 | m2 | 4.2
|  |  |  | RAZEM | 4.2 |  | 0
91 d.1.3 | KNR-W 4-01 0104-02 | Wykopy o ścianach pionowych o głębokości do 1.5 m w gruncie kat. III przy odkrywaniu odcinkami istniejących fundamentów | m3
|  | 3.5 | m3 | 3.5
|  |  |  | RAZEM | 3.5 |  | 0
92 d.1.3 | KNR 4-01 0105-02 | Zasypanie wykopów ziemią z ukopów z przerzutem ziemi na odległość do 3 m i ubiciem warstwami co 15 cm w gruncie kat. III | m3
|  | 3.5 | m3 | 3.5
|  |  |  | RAZEM | 3.5 |  | 0
93 d.1.3 | KNR-W 4-02 0211-06 | Wstawienie trójnika z PVC o śr.160 mm z uszczelnieniem uszczelkami gumowymi | szt.
|  | 1 | szt. | 1
|  |  |  | RAZEM | 1 |  | 0
94 d.1.3 | KNR-W 4-02 0211-06 | Wstawienie trójnika z PVC o śr. 110 mm z uszczelnieniem uszczelkami gumowymi | szt.
|  | 1 | szt. | 1
|  |  |  | RAZEM | 1 |  | 0
95 d.1.3 | KNR-W 4-02 0216-01 | Wymiana dołącznika (trapera) o śr. 160 mm | szt.
|  | 1 | szt. | 1
|  |  |  | RAZEM | 1 |  | 0
96 d.1.3 | KNR-W 2-15 0203-03 | Rurociągi z PVC kanalizacyjne o śr. 110 mm w gotowych wykopach, wewnątrz budynków o połączeniach wciskowych | m
|  | 4 | m | 4
|  |  |  | RAZEM | 4 |  | 0
97 d.1.3 | KNR-W 2-15 0207-03 | Rurociągi z PVC kanalizacyjne o śr. 110 mm na ścianach w budynkach mieszkalnych o połączeniach wciskowych | m
|  | 18.5 | m | 18.5
|  |  |  | RAZEM | 18.5 |  | 0
98 d.1.3 | KNR-W 2-15 0212-06 ka;llkulacja własna analogia | Montaż zaworu typu DURGO o śr.110 mm | szt.
|  | 1 | szt. | 1
|  |  |  | RAZEM | 1 |  | 0
99 d.1.3 | KNR-W 2-15 0222-02 | Czyszczaki z PVC kanalizacyjne o śr. 110 mm o połączeniach wciskowych | szt.
|  | 1 | szt. | 1
|  |  |  | RAZEM | 1 |  | 0
100 d.1.3 | KNR-W 4-02 0144-06 | Demontaż wodomierza skrzydełkowego o śr. 15-20 mm | szt.
|  | 1 | szt. | 1
|  |  |  | RAZEM | 1 |  | 0
101 d.1.3 | KNR 4-01 0336-01 | Wykucie bruzd poziomych 1/4x1/2 ceg. w ścianach z cegieł na zaprawie cementowo-wapiennej | m
|  | 5.5 | m | 5.5
|  |  |  | RAZEM | 5.5 |  | 0
102 d.1.3 | KNR-W 4-01 0326-02 | Zamurowanie bruzd poziomych o przekroju 1/4 x 1/2 ceg. w ścianach z cegieł | m
|  | 5.5 | m | 5.5
|  |  |  | RAZEM | 5.5 |  | 0
103 d.1.3 | KNR 4-01 0339-06 | Wykucie bruzd pionowych 1x1/2 ceg. w ścianach z cegieł na zaprawie cementowo-wapiennej | m
|  | 18.5 | m | 18.5
|  |  |  | RAZEM | 18.5 |  | 0
104 d.1.3 | KNR-W 4-01 0327-05 | Zamurowanie bruzd pionowych lub pochyłych o przekroju 1/2 x 1 ceg. w ścianach z cegieł | m
|  | 18.5 | m | 18.5
|  |  |  | RAZEM | 18.5 |  | 0
105 d.1.3 | S 215 0300-01 | Rurociągi z rur polipropylenowych o śr.zewn. 20 mm na ścianach w budynkach mieszkalnych z.w. + c.w. | m
|  | 24.6 | m | 24.6
|  |  |  | RAZEM | 24.6 |  | 0
106 d.1.3 | S 215 0500-01 | Dodatki za podejścia dopływowe do zaworów wypływowych,baterii,hydrantów itp. o śr.zewn.rury 20 mm | szt.
|  | 8 | szt. | 8
|  |  |  | RAZEM | 8 |  | 0
107 d.1.3 | S 215 0500-06 | Dodatki za podejścia dopływowe do płuczek ustępowych o śr.zewn.rury 20 mm | szt.
|  | 1 | szt. | 1
|  |  |  | RAZEM | 1 |  | 0
108 d.1.3 | KNR 2-15 0112-01 | Zawory przelotowe i zwrotne sieci wodociągowych o śr.nom. 15 mm | szt.
|  | 9 | szt. | 9
|  |  |  | RAZEM | 9 |  | 0
109 d.1.3 | KNR-W 2-15 0140-06 | Wodomierze skrzydełkowe mieszkaniowe o śr. nominalnej 15 mm | kpl.
|  | 1 | kpl. | 1
|  |  |  | RAZEM | 1 |  | 0
110 d.1.3 | KNR-W 2-15 0135-01 | Zawory czerpalne o śr. nominalnej 15 mm- do pralki | szt.
|  | 1 | szt. | 1
|  |  |  | RAZEM | 1 |  | 0
111 d.1.3 | KNR 2-15 0205-02 | Montaż rurociągów z PCW o śr. 50 mm na ścianach z łączeniem metodą wciskową | m
|  | 5.5 | m | 5.5
|  |  |  | RAZEM | 5.5 |  | 0
112 d.1.3 | KNR 2-15 0208-03 | Dodatek za wykonanie podejść odpływowych z rur i kształtek z nieplastyfikowanego PCW o śr. 50 mm | szt.
|  | 4 | szt. | 4
|  |  |  | RAZEM | 4 |  | 0
113 d.1.3 | KNR 2-15 0208-05 | Dodatek za wykonanie podejść odpływowych z rur i kształtek z nieplastyfikowanego PCW o śr. 110 mm | szt.
|  | 1 | szt. | 1
|  |  |  | RAZEM | 1 |  | 0
114 d.1.3 | KNR-W 2-15 0229-05 | Zlewozmywaki żeliwne, z blachy lub z tworzywa sztucznego na szafce | szt.
|  | 1 | szt. | 1
|  |  |  | RAZEM | 1 |  | 0
115 d.1.3 | KNR-W 2-15 0218-03 | Syfony podwójne z tworzywa sztucznego o śr. 50 mm | szt.
|  | 1 | szt. | 1
|  |  |  | RAZEM | 1 |  | 0
116 d.1.3 | KNR-W 2-02 1030-01- kalk. własna | Szafki kuchenne zlewozmywakowe | m2
|  | 1 | m2 | 1
|  |  |  | RAZEM | 1 |  | 0
117 d.1.3 | KNR 2-15 0223-02- kalk. własna | Montaż brodzików natryskowych z tworzywa sztucznego + kabina | kpl.
|  | 1 | kpl. | 1
|  |  |  | RAZEM | 1 |  | 0
118 d.1.3 | KNR-W 2-15 0137-09 | Baterie natryskowe z natryskiem przesuwnym o śr. nominalnej 15 mm | szt.
|  | 1 | szt. | 1
|  |  |  | RAZEM | 1 |  | 0
119 d.1.3 | KNR 2-15 0221-02 | Montaż umywalek pojedyńczych porcelanowych z syfonem gruszkowym | szt.
|  | 1 | szt. | 1
|  |  |  | RAZEM | 1 |  | 0
120 d.1.3 | KNR 2-15 0224-03 | Montaż ustepów pojedynczych z płuczkami z tworzyw sztucznych lub porcelany 'kompakt' | kpl.
|  | 1 | kpl. | 1
|  |  |  | RAZEM | 1 |  | 0
121 d.1.3 | KNR 2-15 0115-02 | Baterie umywalkowe stojace o śr.nom. 15 mm | szt.
|  | 1 | szt. | 1
|  |  |  | RAZEM | 1 |  | 0
122 d.1.3 | KNR 2-15 0115-02 | Baterie zmywakowe stojace o śr.nom. 15 mm | szt.
|  | 1 | szt. | 1
|  |  |  | RAZEM | 1 |  | 0
123 d.1.3 | KNR 0-34 0101-03 | Izolacja rurociągów śr. 12-22 mm otulinami np.Thermaflex FRZ - jednowarstwowymi gr. 9 mm (E) | m
|  | 12 | m | 12
|  |  |  | RAZEM | 12 |  | 0
124 d.1.3 | KNR 4-01 0324-01 | Zamurowanie bruzd poziomych o przekroju 1/4x1/4 ceg.w ścianach z cegieł 'na pełno' | m
|  | 5.5 | m | 5.5
|  |  |  | RAZEM | 5.5 |  | 0
125 d.1.3 | KNR 4-01 0325-05 | Zamurowanie bruzd pionowych lub pochyłych o przekroju 1/2x1 ceg. w ścianach z cegieł | m
|  | 18.5 | m | 18.5
|  |  |  | RAZEM | 18.5 |  | 0
126 d.1.3 | KNR-W 4-01 0705-02 | Wykonanie pasów tynków zwykłych kat.III o szer. do 30 cm na murach z cegieł lub ścianach z betonu pokrywających bruzdy uprzednio zamurowane cegłami lub dachówkami | m
|  | 18.5 | m | 18.5
|  |  |  | RAZEM | 18.5 |  | 0
127 d.1.3 | KNR-W 2-15 0127-01 | Próba szczelności instalacji wodociągowych z rur z tworzyw sztucznych w budynkach mieszkalnych (rurociąg o śr. do 63 mm) | m
|  | 24.6 | m | 24.6
|  |  |  | RAZEM | 24.6 |  | 0
Ogółem instalacja wod -kan | [5 empty] | 0
1.4 | Instalacja gazowa
128 d.1.4 | KNR 4-01 0333-10 | Przebicie otworów w ścianach z cegieł o grub. 1 1/2 ceg. na zaprawie cementowo-wapiennej | szt.
|  | 1 | szt. | 1
|  |  |  | RAZEM | 1 |  | 0
129 d.1.4 | KNR 4-01 0323-04 | Zamurowanie przebić w ścianach z cegieł o grub. ponad 1 ceg. | szt.
|  | 1 | szt. | 1
|  |  |  | RAZEM | 1 |  | 0
130 d.1.4 | KNR INSTAL 0201-05 | Rurociągi gazowe miedziane lutowane o śr.zew. 22 mm (grub.ścianek 1.0 mm) na ścianach w budynkach mieszkalnych (lutowanie twarde) | m
|  | 7.2 | m | 7.2
|  |  |  | RAZEM | 7.2 |  | 0
131 d.1.4 | KNR INSTAL 0201-04 | Rurociągi gazowe miedziane lutowane o śr.zew. 18 mm (grub.ścianek 1.0 mm) na ścianach w budynkach mieszkalnych (lutowanie twarde) | m
|  | 1.6 | m | 1.6
|  |  |  | RAZEM | 1.6 |  | 0
132 d.1.4 | KNR INSTAL 0204-01 | Podejście obustronne do gazomierza na ścianie - rura miedziana o śr.zew. 22 mm | kpl.
|  | 1 | kpl. | 1
|  |  |  | RAZEM | 1 |  | 0
133 d.1.4 | KNR INSTAL 0203-02 | Podejście do kuchni gazowej - rura miedziana o śr.zew. 18 mm | szt.
|  | 1 | szt. | 1
|  |  |  | RAZEM | 1 |  | 0
134 d.1.4 | KNR INSTAL 0203-05 | Podejście do kotła gazowego - rura miedziana o śr.zew. 22 mm | szt.
|  | 1 | szt. | 1
|  |  |  | RAZEM | 1 |  | 0
135 d.1.4 | KNR INSTAL 0206-03 | Zawór lub kurek gazowy o śr.nom. 20 mm | szt.
|  | 1 | szt. | 1
|  |  |  | RAZEM | 1 |  | 0
136 d.1.4 | KNR-W 2-15 0314-09 | Kuchnia gazowa o połączeniu złączem elastycznym z piekarnikiem elektrycznym | szt.
|  | 1 | szt. | 1
|  |  |  | RAZEM | 1 |  | 0
137 d.1.4 | KNR-W 2-15 0307-01 | Próba instalacji gazowej na ciśnienie dla wykonawcy i dostawcy gazu za gazomierzem w budynkach mieszkalnych | lokal.
|  | 1 | lokal. | 1
|  |  |  | RAZEM | 1 |  | 0
Ogółem instalacja gazowa | [5 empty] | 0
1.5 | Instalacja c.o.
138 d.1.5 | KNR 4-01 0333-10 | Przebicie otworów w ścianach z cegieł o grub. 1 1/2 ceg. na zaprawie cementowo-wapiennej | szt.
|  | 2 | szt. | 2
|  |  |  | RAZEM | 2 |  | 0
139 d.1.5 | KNR 4-01 0323-04 | Zamurowanie przebić w ścianach z cegieł o grub. ponad 1 ceg. | szt.
|  | 2 | szt. | 2
|  |  |  | RAZEM | 2 |  | 0
140 d.1.5 | KNR-W 2-15 0405-04 | Rurociągi w instalacjach c.o. miedziane o śr. zewnętrznej 18 mm o połączeniach lutowanych na ścianach w budynkach | m
|  | 24.5 | m | 24.5
|  |  |  | RAZEM | 24.5 |  | 0
141 d.1.5 | KNR-W 2-15 0315-01 | Kocioł gazowy co/cw z zamkniętą komorą spalania | kpl.
|  | 1 | kpl. | 1
|  |  |  | RAZEM | 1 |  | 0
142 d.1.5 | KNR-W 2-15 0412-07 | Zawory odpowietrzające automatyczne o śr. 15 mm | szt.
|  | 1 | szt. | 1
|  |  |  | RAZEM | 1 |  | 0
143 d.1.5 | KNR-W 2-15 0418-07 | Grzejniki stalowe dwupłytowe o wys. 600-900 mm i dług. do 1600 mm | szt.
|  | 4 | szt. | 4
|  |  |  | RAZEM | 4 |  | 0
144 d.1.5 | KNR-W 2-15 0411-01 | Zawory przelotowe i zwrotne o połączeniach gwintowanych o śr. nominalnej 10-15 mm | szt.
|  | 4 | szt. | 4
|  |  |  | RAZEM | 4 |  | 0
145 d.1.5 | KNR-W 2-15 0411-01 | Zawory kulowe o połączeniach gwintowanych o śr. nominalnej 10-15 mm | szt.
|  | 2 | szt. | 2
|  |  |  | RAZEM | 2 |  | 0
146 d.1.5 | KNR-W 2-15 0411-01 | Zawory kątowe o połączeniach gwintowanych o śr. nominalnej 10-15 mm | szt.
|  | 2 | szt. | 2
|  |  |  | RAZEM | 2 |  | 0
147 d.1.5 | KNR-W 2-15 0412-02 | Zawory grzejnikowe o śr. nominalnej 15 mm z głowicami termostatycznymi | szt.
|  | 4 | szt. | 4
|  |  |  | RAZEM | 4 |  | 0
148 d.1.5 | KNR-W 2-15 0128-01 | Płukanie instalacji c.o. w budynkach mieszkalnych | m
|  | 24.5 | m | 24.5
|  |  |  | RAZEM | 24.5 |  | 0
149 d.1.5 | KNR-W 2-15 0406-01 | Próby szczelności instalacji c.o. z rur stalowych i miedzianych w budynkach mieszkalnych | urządz.
|  | 4 | urządz. | 4
|  |  |  | RAZEM | 4 |  | 0
150 d.1.5 | KNR-W 2-15 0436-01 | Próby z dokonaniem regulacji instalacji centralnego ogrzewania (na gorąco) | urz.
|  | 5 | urz. | 5
|  |  |  | RAZEM | 5 |  | 0
151 d.1.5 | KNR 2-17 0113-01- kalk. własna | Przewody wentylacyjne z blachy stalowej,kołowe,typ B/I o śr.do 100 mm - udział kształtek do 35 %- przwód spalinowo-powietrzny 80/125 mm z rur kwasoodpornych wraz z trójnikiem , skraplaczem i drzwiczkami | m2
|  | 7.45 | m2 | 7.45
|  |  |  | RAZEM | 7.45 |  | 0
Ogółem instalacja c.o. | [5 empty] | 0
1.6 | Instalacje elektryczne
152 d.1.6 | KNR 4-01 0333-09 | Przebicie otworów w ścianach z cegieł o grub. 1 ceg. na zaprawie cementowo-wapiennej | szt.
|  | 4 | szt. | 4
|  |  |  | RAZEM | 4 |  | 0
153 d.1.6 | KNR 4-03 1116-03 | Demontaż przewodów wtynkowych z podłoża ceglanego lub betonowego | m
|  | 51 | m | 51
|  |  |  | RAZEM | 51 |  | 0
154 d.1.6 | KNR 4-03 1120-01 | Demontaż puszek z tworzyw sztucznych i metalowych okrągłych 2 - wylotowych uszczelnionych z odłączeniem przewodów o przekroju do 2.5 mm2 | szt.
|  | 7 | szt. | 7
|  |  |  | RAZEM | 7 |  | 0
155 d.1.6 | KNR 4-03 1121-01 | Demontaż gniazd bezpiecznikowych tablicowych 1 biegunowych z tablicy izolacyjnej dla prądu do 25 A | szt.
|  | 3 | szt. | 3
|  |  |  | RAZEM | 3 |  | 0
156 d.1.6 | KNR 4-03 1124-01 | Demontaż łączników instalacyjnych podtynkowych o natężeniu prądu do 10 A - 1 wylot (wyłącznik lub przełącznik 1 biegunowy) | szt.
|  | 3 | szt. | 3
|  |  |  | RAZEM | 3 |  | 0
157 d.1.6 | KNR 4-03 1133-02 | Demontaż opraw żarowych blaszanych z kloszem cylindrycznym zawieszanych | szt.
|  | 3 | szt. | 3
|  |  |  | RAZEM | 3 |  | 0
158 d.1.6 | KNR 4-03 1122-01 | Demontaż gniazd wtyczkowych podtynkowych o natężeniu prądu do 63 A - ilość biegunów 2 | szt.
|  | 5 | szt. | 5
|  |  |  | RAZEM | 5 |  | 0
159 d.1.6 | KNR 4-03 1001-01 | Mechaniczne wykucie bruzd dla przewodow wtynkowych w cegle- ściany | m
|  | 32.4 | m | 32.4
|  |  |  | RAZEM | 32.4 |  | 0
160 d.1.6 | KNR 4-03 1001-02 | Mechaniczne wykucie bruzd dla przewodow wtynkowych na suficie | m
|  | 53 | m | 53
|  |  |  | RAZEM | 53 |  | 0
161 d.1.6 | KNR 5-08 0802-03 | Mechaniczne wykonanie ślepych otworów w cegle objęt.do 0.1dm3 | szt.
|  | 20 | szt. | 20
|  |  |  | RAZEM | 20 |  | 0
162 d.1.6 | KNR 5-08 0301-02 | Przygotowanie podłoża pod mocowanie osprzętu przez przykręcenie do kołków plast.w podłożu z cegły | szt.
|  | 1 | szt. | 1
|  |  |  | RAZEM | 1 |  | 0
163 d.1.6 | KNR 5-08 0402-01 | Mocowanie na gotowym.podłożu aparatów o masie do 2.5 kg bez częściowego rozebrania i podłączenia (il. otworów mocujących do 2)- tablica elektryczna | szt.
|  | 1 | szt. | 1
|  |  |  | RAZEM | 1 |  | 0
164 d.1.6 | KNR 5-08 0813-02 | Podłączenie przewodów kabelkowych w powłoce polwinitowej pod zaciski lub bolce (przekrój żył do 4 mm2) | szt.
|  | 19 | szt. | 19
|  |  |  | RAZEM | 19 |  | 0
165 d.1.6 | KNR 5-08 0209-02 | Przewod wtynkowy łączny przekrój żył do 7.5mm2 (podłoże nie-beton.) układany w tynku- oświetlenia - YDYp 3*1,5 mm2 | m
|  | 32 | m | 32
|  |  |  | RAZEM | 32 |  | 0
166 d.1.6 | KNR 5-08 0209-02 | Przewód wtynkowy łączny przekrój żył do 7.5 mm2 (podłoże nie-betonowe) układany w tynku - oświetlenia -YDYp 4*1,5 mm2 | m
|  | 5 | m | 5
|  |  |  | RAZEM | 5 |  | 0
167 d.1.6 | KNR 5-08 0209-01 | Przewod wtynkowy łączny przekrój żył do 7.5mm2 (podłoże betonowe) układany w tynku- gniazda -YDYp 3*2,5 mm2 | m
|  | 71.3 | m | 71.3
|  |  |  | RAZEM | 71.3 |  | 0
168 d.1.6 | KNR 5-08 0302-01 | Montaż na gotowym podłożu puszek bakelitowych o śr.do 60mm | szt.
|  | 20 | szt. | 20
|  |  |  | RAZEM | 20 |  | 0
169 d.1.6 | KNR 4-03 1012-02 | Zaprawianie bruzd o szer. do 50 mm | m
|  | 85.4 | m | 85.4
|  |  |  | RAZEM | 85.4 |  | 0
170 d.1.6 | KNR-W 5-08 0407-01 | Montaż osprzętu modułowego w rozdzielnicach - wyłącznik nadprądowy 1-bieg. | szt
|  | 5 | szt | 5
|  |  |  | RAZEM | 5 |  | 0
171 d.1.6 | KNR-W 5-08 0407-03 | Montaż osprzętu modułowego w rozdzielnicach - rozłącznik lub wyłącznik przeciwporażeniowy 1 (2) - bieg. | szt
|  | 2 | szt | 2
|  |  |  | RAZEM | 2 |  | 0
172 d.1.6 | KNR-W 5-08 0307-01kalk. własna | Montaż na gotowym podłożu dzwonka | szt.
|  | 1 | szt. | 1
|  |  |  | RAZEM | 1 |  | 0
173 d.1.6 | KNR-W 5-08 0307-06 | Montaż na gotowym podłożu łączników instalacyjnych podtynkowych świecznikowych do przygotowanego podłoża- przycisk dzwonka | szt.
|  | 1 | szt. | 1
|  |  |  | RAZEM | 1 |  | 0
174 d.1.6 | KNR 5-08 0307-02 | Montaż na gotowym podłożu łączników instalacyjnych podtynkowych | szt.
|  | 7 | szt. | 7
|  |  |  | RAZEM | 7 |  | 0
175 d.1.6 | KNR 5-08 0309-02 | Montaż do gotowego podłoża gniazd wtyczkowych podtynkowych 2-bieg. w puszkach z podłączeniem | szt.
|  | 9 | szt. | 9
|  |  |  | RAZEM | 9 |  | 0
176 d.1.6 | KNR 5-08 0309-06 | Montaż do gotowego podłoża gniazd wtyczkowych bryzgoszczelnych 2-bieg.z uziemieniem przykręcanych 16A/2.5mm2 z podłączeniem | szt.
|  | 3 | szt. | 3
|  |  |  | RAZEM | 3 |  | 0
177 d.1.6 | KNR 5-08 0504-02 | Montaż z podłączeniem na gotowym podłożu opraw oświetleniowych - plafoniery | szt.
|  | 5 | szt. | 5
|  |  |  | RAZEM | 5 |  | 0
178 d.1.6 | KNR 4-03 1205-05 | Pierwszy pomiar skutecznosci zerowania | pomiar.
|  | 1 | pomiar. | 1
|  |  |  | RAZEM | 1 |  | 0
179 d.1.6 | KNR 4-03 1205-06 | Następny pomiar skutecznosci zerowania | pomiar.
|  | 11 | pomiar. | 11
|  |  |  | RAZEM | 11 |  | 0
180 d.1.6 | KNR 4-03 1201-01 | Sprawdzenie stanu izolacji induktorem | przew.
|  | 5 | przew. | 5
|  |  |  | RAZEM | 5 |  | 0
181 d.1.6 | KNR 4-03 1202-02 | Sprawdzenie i pomiar kompletnego 2,3-fazowego obwodu elektrycznego niskiego napięcia | pomiar.
|  | 1 | pomiar. | 1
|  |  |  | RAZEM | 1 |  | 0
182 d.1.6 | Pozycja nie katalogowa kalk. własna | Wykonanie skróconej dokumentacji dl Zakłau Energetycznego | szt
|  | 1 | szt | 1
|  |  |  | RAZEM | 1 |  | 0
Ogółem instalacje elektryczne
RAZEM | [6 empty] | 0
słownie złotych netto: .................................................................................................................................
…………….………….…., ................................................ ………………………………………… Miejscowość, data podpis osoby upoważnionej do reprezentowania Wykonawcy