## Arkusz1
Nazwa firmy:
Lp. | Symbol | Opis | Ilość | j.m. | Cena netto | Wartość netto | Wartość brutto
1 | QNO-7080R | Wisenet Q network IR outdoor vandal bullet camera, 4MP @20fps, 2.8 ~ 12.0mm motorized vari-focal lens (4.3x) (109.7°~26°), triple codec H.265/H.264/MJPEG with WiseStream, Multiple streaming, 120dB WDR, True Day & Night (ICR), IR viewable length 30m, Motion detection, Tampering, Defocus detection, Hallway View, 1-way audio and microSD/SDHC/SDXC slot, LDC support (Lens Distortion Correction), IP66, IK10, PoE/12VDC | 16 | szt. |  | 0 | 0
2 | SBO-100B1 | Aluminum Back box for bullet cameras, | 16 | szt. |  | 0 | 0
3 | XRN-2010A | 32CH 4K NVR, 32CH @12MP each, triple codec H.265/H.264/MJPEG with WiseStream technology, 256Mbps network camera recording, ARB (Automatic Recovery Backup) & Failover (N+1), up to 8 fixed internal SATA HDD (48TB max), e-SATA/iSCSI storage, HDMI, VGA local dual monitor, SUNAPI, ONVIF, Easy configuration (Setup Wizard, P2P), no HDD included | 1 | szt. |  | 0 | 0
4 |  | Dysk twardy WD Purple4 TB AV | 2 | szt. |  | 0 | 0
5 |  | Konwerter sygnału HDMI na światłowód ( transmisja przy pomocy jednego włókna światłowodowego + 30 metrowy patchord światłowodowy | 1 | kpl |  | 0 | 0
6 | GBIC-101 | GBIC-101 - Moduł SFP GBIC-101, single-mode, 1,25G, Tx/Rx:1310, LC, 20KM, DDM (TORNADO) | 16 | szt. |  | 0 | 0
7 | DS-3T0510HP-E/HS | 6 × gigabit PoE RJ45 ports, 2 × gigabit Hi-PoE RJ45 ports and 2 × gigabit SFP fiber optical ports. | 3 | kpl |  | 0 | 0
8 | Cisco SG300-10SFP | Switch zarządzalny Cisco SG300-10SFP 8xSFP 2xCombo | 1 | szt. |  | 0 | 0
9 | FOK-Z8J-SM | Kabel światłowodowy OS2 zewnętrzny Z-XOTktdD SM 8J 9/125 PE ALANTEC | 600 | mb |  | 0 | 0
10 | FOP-1U-12SCS-S | Przełącznica światłowodowa 19" 1U - 12 gniazd- wyposażona w adaptery LC | 2 | szt. |  | 0 | 0
11 |  | Patchcord światłowodowy LC - 1m | 3 | szt. |  | 0 | 0
12 | KIF6OUTS305 | Kabel F/UTP kat.6 PE 4x2x23AWG karton 305m ZEWNĘTRZNY SUCHY ALANTEC | 5 | szt. |  | 0 | 0
13 | MB006 | Keystone a-lantec 6A - MB006 | 50 | szt. |  | 0 | 0
14 |  | patchcord kat 6A - 5 m - KKS6ASZA5.0 | 16 | szt. |  | 0 | 0
15 | KR PRO 3000RLT2 MB PRO 7209R | Zasilacz awaryjny w skład którego wchodzi: 1 szt. - KR PRO 3000RLT2 ( bez wewnętrznych baterii ) – 3000VA/2400W – On-Line Obudowa Rack/Tower 1 szt. MB PRO 7209R ( 6 x 9Ah ) – ilość baterii w module | 1 | kpl |  | 0 | 0
16 | YKY | Przewód elektryczny ziemny YKY 3 x 4mm2 | 300 | mb |  | 0 | 0
[6 empty] | Suma | 0