## Arkusz1
pieczęć wykonawcy
Tabela elementów rozliczeniowych
Wymiana nawierzchni w ramach bieżącej konserwacji DW 178
skrzyżowanie DW 178 i DW 174
Lp. | Podstawa | Opis | Jedn. obm. | Ilość jedn. | Cena jedn. PLN*) | Wartość PLN*)
1 | 2 | 3 | 4 | 5 | 6 | 7
Roboty przygotowawcze
1 | D.01.01.01 | Odtworzenie trasy i punktów wysokościowych- roboty pomiarowe , odtworzenie punktów granicznych i zastabilizowanie ,,świadkiem” -słupkiem betonowym „pas drogowy” nie rzadziej niż 100 m. | km | 0.4 |  | 0
2 | D.01.02.04 | Frezowanie nawierzchni bitumicznej z wywozem materiału na składowisko Wykonawcy - grubość frezowania: 8 cm , utylizacja destruktu po stronie i na koszt Wykonawcy | m2 | 2205 |  | 0
Podbudowy
3 | D.04.03.01 | Skropienie emulsją asfaltową C60BP3 ZM w ilości 0,3 kg /m2 | m2 | 4410 |  | 0
4 | D.04.08.01 | Wyrównanie istniejącej podbudowy mieszanką mineralno-asfaltową AC 16W średnia grubość 3 cm , mechaniczne rozścielenie i zagęszczenie | t | 78.75 |  | 0
Nawierzchnie
5 | D.05.03.05a | Wykonanie w-wy wiążącej z betonu asfaltowego AC 16W grub. 5 cm | m2 | 2205 |  | 0
6 | D.05.03.05b | Wykonanie w-wy ścieralnej z betonu asfaltowego AC 11 S grub. 4 cm | m2 | 2205 |  | 0
Roboty wykończeniowe
7 | D .06.03.01 | Uzupełnienie poboczy pofrezem o średniej grubości 6 cm | m2 | 1050 |  | 0
Urządzenia bezpieczeństwa ruchu
8 | D.07.01.01 | Oznakowanie poziome jezdni farbami chlorokauczukowymi - linie segregacyjne i krawędziowe przerywane malowane: mechanicznie odtworzenie oznakowania poziomego cienkowarstwowego | m2 | 172.8 |  | 0
|  |  |  | Razem : |  | 0
|  |  |  | Vat 23 % : |  | 0
|  |  |  | Ogółem : |  | 0
podpis
*) Ceny jednostkowe i wartość należy podać w PLN z dokładnością do 1 grosza
*) Ceny jednostkowe należy podać bez VAT