## Przedmiar
PRZEDMIAR ROBÓT
Przebudowa drogi leśnej nr 97 położonej na terenie leśnictwa Golejów o dł. 3,85km
Lp | Kod | O pi s, l ok al i z acja i wyl i cz e n i a | Jm . | Ilości składowe | Razem
1 | 2 | 3 | 4 | 5 | 6
1 | 45111200- 0 C PV | Roboty w z ak re si e prz ygotowan i a te re n u pod bu dowę i roboty z i e m n e
1.1 | KNNR 1 | Robot y pomiarowe przy liniowych robot ach ziemnych (drogi). | km |  | 3.85
| 0111- 0100 | T rasa dróg w t erenie równinnym
D.01.01.01
|  | 3850*0,001 | km | 3.85
1.2 | KNNR 1 | Karczowanie pni koparką podsiębierną w grunt ach o normalnej | szt . |  | 385
| 0104- 0400 | wilgot ności kat egorii I-II. Średnice pni 36-80 cm
D-01.02.01
|  | 3850/10 | szt . | 385
1.3 | KNNR 1 | Wywożenie karpiny na odległość do 2 km | m-p |  | 192.5
0107- 0200
D.01.02.01
|  | 385*0,5 | m-p | 192.5
1.4 | KNNR 1 | Usuniecie i spalenie pozost ałości po karczunku. Drągowina, | m-p |  | 77
| 0110- 0100 | karcze, gałęzie i reszt ki z drzew bez względu na średnicę
D.01.02.01
|  | 385*0,2 | m-p | 77
1.5 | KNNR 1 | Mechaniczne karczowanie zagajników gęst ych powyżej 60% | ha |  | 2.31
| 0102- 0100 | powierzchni
D-01.02.01
|  | 3850*2*3/10000 | ha | 2.31
2 | 45111200- 0 C PV | Roboty w z ak re si e prz ygotowan i a te re n u pod bu dowę i roboty z i e m n e
2.1 | KNNR 1 0201- 0600 D-01.02.02 | Robot y ziemne wykonywane koparkami przedsiębiernymi o poj.łyżki 0,40 m3 z t ransportem urobku samochodami samowyładow.do 5 t na odl.do 1 km.Grunt kat .III-IV - Odhumusowanie poszerzeń | m3 |  | 5091.861
| mijanki | 1225,50*0,3 | m3 | 367.65
| zjazdy i skrzyżowania | 4733,75*0,3 | m3 | 1420.125
| jezdnia | 14754,05*0,3*0,4 | m3 | 1770.486
| place składowe | 5112,00*0,3 | m3 | 1533.6
2.2 | KNNR 1 0311- 0100 D-02.03.01 | Formowanie nasypów z ziemi dost arczanej samochodami samowyładowczymi. Grunt kat egorii I-II - UW AGA: grunt na wykonanie nasypów zapewnia W ykonawca robót. | m3 |  | 5654
| mijanki, zjazdy i skrzyżowania, miejsca post ojowe, place składowe | 5654.33 | m3 | 5654
2.3 | KNNR 1 0201- 0701 D-02.01.01 | Robot y ziemne wykonywane koparkami przedsiębiernymi o poj.łyżki 0,60 m3 z t ransportem urobku samochodami samowyładowczymi 5-10 t na odl.do 1 km.Grunt kat .I-II | m3 |  | 26211.6
| W ykop | 21358.8 | m3 | 21358.8
| Dokop na nasyp | 4852.8 | m3 | 4852.8
2.4 | KNNR 1 0208- 0101 D-02.01.01 | Nakłady uzup.do t ablic za każdy rozpoczęt y 1km odl.t ransport u ponad 1km samochodami samowył.5-10t ,przy przewozie po t erenie lub drogach grunt owych.Grunt I-IV - nast ępne 9 km (dowóz grunt u z DOKOP U na nasyp) | m3 | 4852.8 | 4852.8
|  | 4852.8 | m3
2.5 | KNNR 1 | Zagęszczanie nasypów zagęszczarkami. Grunt sypki kat egorii I-II | m3 |  | 4852.8
0408- 0300
D-02.03.01
|  | 4852.8 | m3 | 4852.8
3 | 45232452- 5 C PV | Roboty odwadn i ające
3.2 | KNNR 1 0214- 0200 D-02.03.01 | Zasypanie wykopów fundament owych podłużnych,punkt owych,obiekt owych,rowów spycharkami 55kW .Zagęszczanie spycharkami warst wy luźnej grub.30 cm. Grunt kat .III-IV | m3 | 1254.6 | 1254.6
|  | 1254.6 | m3
3.3 | KNR 2-31 | Rozebranie przepustów rurowych. Rury bet onowe o średnicy 60-80 | m |  | 26
| 0816- 0300 | cm
D-01.02.04
|  | 26 | m | 26
3.4 | KNNR 6 | P rzepust y rurowe ławy fundament owe z kruszywa łamanego | m3 |  | 35.16
| 0605- 0100 | st abilizowanego mechanicznie o uziarnieniu 0-63 mm
D-03.01.03a
|  | ((30*8+3)+(5*8+10))*0,6*0,2 | m3 | 35.16
3.5 | KNR 2-33 | Części przelot owe prefabrykowanych przepust ów drogowych | m |  | 243
| 0601- 0100 | rurowych jednootworowych. Część przelot owa przepust u z rur o
| D-03.01.03a | średnicy 50 cm - P EHD SN8
|  | 30*8+3 | m | 243
3.6 | KNR 2-33 | Części przelot owe prefabrykowanych przepust ów drogowych | m |  | 50
| 0601- 0100 | rurowych jednootworowych. Część przelot owa przepust u z rur o
| D-03.01.03a | średnicy 60 cm - P EHD SN8
|  | 5*8+10 | m | 50
3.7 | KNNR 1 | Umocnienie wlot ów i wylot ów przepust ów brukowcem o | m2 |  | 586
| 0509- 0200 | grubości 16-20 cm z kamienia narzut owego (polnego),
| D-06.01.01 | ułożonego na podsypce cement owo-piaskowej 1:4 gr. 10 cm,
spoiny wypełnione zaprawą cement ową
| przepust y | ((30*8+3)+(5*8+10))*2 | m2 | 586
4 | 45233220- 7 C PV | Roboty w z ak re si e n awi e rz ch n i dróg
4.1 | KNNR 6 | P rofilowanie i zagęszczanie podłoża pod warst wy konst rukcyjne | m2 |  | 46451.266
| 0103- 0300 | nawierzchni,wykonywane mechanicznie,przy użyciu walca
| D-04.01.01 | wibracyjnego w gruntach kat egorii II-VI
4.4 | KNNR 6 | Dolna warst wa podbudowy z kruszywa łamanego st abilizowanego | m2 |  | 26799.69
| 0113- 0200 | mechanicznie o uziarnieniu 0-63 mm,grubość warst wy po
| D-04.04.02 | zagęszczeniu 18 cm
| jezdnia | 14754,05*1,05 | m3 | 15491.7525
| mijanki | 1225.5 | m3 | 1225.5
| zjazdy i | 4733,75*1,05 | m3 | 4970.4375
skrzyżowania
| place składowe | 5112 | m3 | 5112
4.5 | KNNR 6 | Górna warst wa podbudowy z kruszywa łamanego st abilizowanego | m2 |  | 25825.3
| 0113- 0500 | mechanicznie o uziarnieniu 0-31,5 mm, grubość warst wy po
| D-04.04.02 | zagęszczeniu 9 cm wraz z zamiałowaniem miałem skalnym
| jezdnia | 14754.05 | m3 | 14754.05
| mijanki | 1225.5 | m3 | 1225.5
| zjazdy i | 4733.75 | m3 | 4733.75
skrzyżowania
| place składowe | 5112 | m3 | 5112
4.6 | KNNR 6 | Górna warst wa przy nawierzchniach z kruszywa łamanego | m2 |  | 6694.5
| 0204- 0500 | st abilizowanego mechanicznie, mieszanka sort owana o
| D-05.02.01 | uziarnieniu 0-31,5 mm w kolorze kont rast ującym do koloru
nawierzchni jezdni, grubość warst wy po uwałowaniu 10 cm
| pobocza | 6694.5 | m2 | 6694.5