## Arkusz1
Załącznik nr 7
Opis przedmiotu zamówienia Dostawa materiałów szewnych na potrzeby bieżącej działalności SPWZOZ w Stargardzie w podziale na 5 pakietów
Pakiet 1 - Klipsy tytanowe
L.p. | Rodzaj asortymentu | Ilość | Jednostka miary | Cena netto | Cena brutto | Wartość netto | Wartość brutto | Stawka VAT | Oferowany produkt | Producent
1. | Klipsy tytanowe rozmiar ML (średnio-duże) zamykane „oczkowo” tj. zamykane poprzez zetkniecie końców ramion a następnie zwarcie ramion na całej długości (co prowadzi do uchwycenia struktury anatomicznej bez możliwości jej wymknięcia w momencie zamykania klipsa)Wymiary:długość 7,9 mm, rozwartość ramion 8,1mm.Kompatybilne z posiadaną przez Zamawiającego klipsownicą o średnicy 10mm PL 506R firmy Aesculap, opakowanie 12 magazynków x 8 klipsów, sterylne | 16 | opakowanie
2. | Klipsy tytanowe rozmiar ML (średnio-duże) zamykane „oczkowo” tj. zamykane poprzez zetknięcie końców ramion na całej długości (co prowadzi do uchwycenia struktury anatomicznej bez możliwości jej wymknięcia w momencie zamykania klipsa), karbowane od wewnątrz romboidalne.Wymiary: długość 7,9mm, rozwartość ramion 8,1mm, kąt rozwarcia 18 st., przekrój trójkątny 0,8 x 0,85mm, długośc zamkniętego klipsa 9mm. Kompatybilne z posiadaną przez Zamawiającego klipsownicą o średnicy 10mm PL 503 firmy Aesculap, opakowanie 20 magazynków x 6 klipsów, sterylne | 2 | opakowanie
RAZEM
Pakiet 2 - Szwy
L.p. | Rodzaj igły | Krzywizna | Długość igły | Grubość nici |  | Długość nici | Zamawiana ilość saszetek | Cena netto | Cena brutto | Wartość netto | Wartość brutto | Stawka VAT | Oferowany produkt | Producent
|  |  |  | USP | Metryczna
Szew syntetyczny, monofilamentowy o średnim okresie wchłaniania (60-90 dni), wykonany z glikonatu, dostępny w kolorze bezbarwnym dla zamknięcia ran powierzchownych (poz. 1-3) oraz fioletowym dla pozostałych wskazań (poz. 4-6), 50% początkowej siły podtrzymywania tkankowego po 13 - 14 dniach od zaimplantowania, 0% początkowej siły podtrzymywania tkankowego po 28 dniach od zaimplantowania
1. | Odwrotnie tnąca, kosmetyczna, z mikroostrzem | 3/8 koła | 19mm | 4/0 | 1.5 | 45 cm | 36
2. | Okrągła | 1/2 koła | 22 mm | 4/0 | 1.5 | 70 cm | 36
3. | Odwrotnie tnąca, kosmetyczna, z mikroostrzem | 3/8 koła | 24 mm | 4/0 | 1.5 | 45 cm | 36
4. | Okrągła | 1/2 koła | 17 mm | 4/0 | 1.5 | 70 cm | 36
5. | Okrągła podwójna | 1/2 koła | 2x30mm | 3/0 | 2 | 70 cm | 396
6. | Okrągła | 1/2 koła | 22 mm | 2/0 | 3 | 30 cm | 36
Szew syntetyczny, wchłanialny (całkowita absorpcja ok. 13-36 miesięcy), monofilamentowy z polimeru poli-4-hydroksybutyratu, niepowlekany, dostępny w kolorze fioletowym, siła podtrzymywania tkankowego ok. 90% po 1 miesiącu, ok. 70% po 3 miesiącach, ok. 60% po 5 mmiesiącach, ok. 50% po 7 miesiącach od zaimplantowania
7. | Okrągła | 1/2 koła | 48 mm | 1 | 4 | 150 cm z pętlą | 72
8. | Okrągła, masywna | 1/2 koła | 40 mm | 1 | 4 | 90 cm | 24
9. | Okrągła | 1/2 koła | 40 mm | 0 | 3.5 | 90 cm | 24
Szew syntetyczny monofilamentowy, bezbarwny, wykonany z glikonatu o krótkim okresie wchłaniania (absorbcji)- 56dni,70 - 80% początkowej siły podtrzymywania tkankowego po 5 dniach od zaimplantowani, 50% początkowej siły podtrzymywania tkankowego po 6 - 7 dniach od zaimplantowania, 20 - 30% początkowej siły podtrzymywania tkankowego po 10 dniach od zaimplantowania, 0% początkowej siły podtrzymywania tkankowego po 14 - 21 dniach od zaimplantowania
10. | Odwrotnie tnąca | 3/8 koła | 24 mm | 4/0 | 1.5 | 45 cm | 36
11. | Okrągła | 1/2 koła | 17 mm | 3/0 | 2 | 70 cm | 36
RAZEM
Pakiet 3 - Staplery chirurgiczne
L.p. | Rodzaj asortymentu | Ilość | Jednostka miary | Cena netto | Cena brutto | Wartość netto | Wartość brutto | Stawka VAT | Oferowany produkt | Producent
1. | jednorazowy stapler liniowy tnący 55-60mm, z ładunkiem w komplecie, ostrze w ładunku, wysokość otwartej zszywki 4,8mm | 24 | sztuka
2. | jednorazowy stapler liniowy tnący 100mm, z ładunkiem w komplecie, ostrze w ładunku, wysokość otwartej zszywki 4,8mm | 22 | sztuka
3. | ładunek z ostrzem do staplera liniowego tnącego 55-60mm do tkanki grubej, wysokość otwartej zszywki 4,8mm | 27 | sztuka
4. | ładunek z ostrzem do staplera liniowego tnącego 100mm do tkanki grubej, wysokość otwartej zszywki 4,8mm | 20 | sztuka
5. | jednorazowy stapler liniowy automatyczny 60mm z ładunkiem w komplecie, do tkanki grubej, wysokość otwartej zszywki 4,8mm | 24 | sztuka
6. | ładunki wymienne do staplera liniowego automatycznego 60mm, do tkanki grubej, wysokość otwartej zszywki 4,8mm | 17 | sztuka
RAZEM
Pakiet 4 - Staplery chirurgiczne
L.p. | Rodzaj asortymentu | Ilość | Jednostka miary | Cena netto | Cena brutto | Wartość netto | Wartość brutto | Stawka VAT | Oferowany produkt | Producent
1. | jednorazowy stapler okrężny o średnicy 24mm, wygięty, z uchylnym kowadełkiem, wysokość otwartej zszywki 4,5mm | 1 | sztuka
2. | jednorazowy stapler okrężny o średnicy 32mm, wygięty, z uchylnym kowadełkiem, wysokość otwartej zszywki 5mm | 3 | sztuka
RAZEM
Pakiet 5 - Urządzenie do zakładania szwów do zabiegów ginekologicznych
L.p. | Rodzaj asortymentu | Ilość | Jednostka miary | Cena netto | Cena brutto | Wartość netto | Wartość brutto | Stawka VAT | Oferowany produkt | Producent
1. | Urządzenie do zakładania szwów w trudno dostępnych miejscach podczas otwartych zabiegów chirurgicznych. Urządzenie składa się z aktywowanego jedną ręką ergonomicznego przycisku tłoczka igły zamocowanego na końcu proksymalnym, cylindrycznego korpusu o średnicy 3mm, zakrzywionego prowadnika igły na końcu dystalnym o średnicy 1,2mm, głowy urządzenia z mechanizmem chwytania szwów o średnicy 6,3mm. Waga urządzenia 38,2g. Tłoczek igły aktywuje nośnik i przeprowadza szew igłę przez tkankę. Igła jest automatycznie chwytana przez mechanizm chwytania szwu. Nić można wprowadzać do urządzenia wielokrotnie w celu wykonania kolejnych szwów. | 32 | sztuka
2. | Szew niewchłanialny, monofilamentowy, poliestrowy, z dwiema igłami zaostrzonymi 43", długość nici 122cm, rozmiar nici 0. Kompatybilny z urządzeniem z poz. nr 1. | 100 | sztuka
RAZEM