## projektor
Postępowanie nr BZP.2710.7.2024.AW
Załącznik nr 3 do SWZ
Dotyczy postępowania o udzielenie zamówienia publicznego prowadzonego w trybie podstawowym bez negocjacji na realizację zadania pn.: „Zakup i dostawa projektorów”
l.p. | MINIMALNE PARAMETRY WYMAGANE PRZEZ ZAMAWIAJĄCEGO | WYPEŁNIA WYKONAWCA poprzez odpowiednie wskazanie TAK lub NIE, a w miejscu wykropkowanym określa w sposób jednoznaczny oferowane parametry urządzenia ______________________ Właściwa odpowiedź np. dla odpowiedzi TAK powinna zostać zaznaczona w następujący sposób: TAK/NIE lub TAK/NIE
1 | 2 | 3
Projektor - 50 szt. |  | OFERUJEMY: ...................................... (nazwa, producent, model, typ lub ewentualne inne cechy konieczne do jego jednoznacznego zidentyfikowania)
Ogólne parametry techniczne
| Żródło światła: laserowe | tak/nie
| Technologia wyświetlania: DLP | tak/nie
| Rozdzielczość podstawowa: Full HD (1920 x 1080) | tak/nie
| Rodzielczość maksymalna: min. 4096 x 2160 | tak/nie
| Jasność ANSI: nie mniej niż 4000 lm | tak/nie
| Kontrast: nie mniej niż 300000:1 | tak/nie
| Format obrazu: 16:9 | tak/nie
| Odległość projekcji: minimalna nie większa niż 1m, maksymalna nie mniejsza niż 8m | tak/nie
| Współczynnik projekcji: w przedziale 1.21 - 1.59:1 | tak/nie
| Żywotność lampy w trybie normatywnym: min. 30000h | tak/nie
| Urządzenia wyprodukowane nie później niż w 2023 r. | tak/nie
Złącza i technologie
| Głośniki: wbudowane o mocy min. 10W | tak/nie
| Port USB-A: min. 1 szt. | tak/nie
| Port HDMI: min. 2 szt. | tak/nie
| Port VGA: min. 1 szt. | tak/nie
| Minijack: min. 1 szt. 3,5mm | tak/nie
| Port ethernet: min. 1 szt. | tak/nie
Dane fizyczne istotne przy montażu i eksploatacji
| Waga: nie więcej niż 4,6 kg | tak/nie
| Głośność pracy: nie więcej niż 30 dB | tak/nie
| Wysokość: nie więcej niż 120 mm | tak/nie
| Szerokość: nie więcej niż 340 mm | tak/nie
| Głębokość: nie więcej niż 265 mm | tak/nie
Dokument należy złożyć wraz z ofertą
Dokument musi być opatrzony kwalifikowanym podpisem elektronicznym, podpisem zaufanym lub podpisem osobistym przez osobę lub osoby uprawnione do reprezentowania Wykonawcy / Wykonawców wspólnie ubiegających się o udzielenie zamówienia.