## Przedmiar 1+123
Rozbudowa drogi wojewódzkiej nr 540 polegająca na rozbiórce i budowie nowego obiektu inżynierskiego w km 2+972 drogi wojewódzkiej nr 540 w miejscowości Cekanowo wraz z dojazdami w niezbędnym zakresie
Przedmiar robót
Lp. | Kod CPV | Nr Specyfikacji Technicznej | Wyszczególnienie elementów rozliczeniowych | Jedn. | Ilość
1 | 2 | 3 | 4 | 5 | 6
. | 45111000-8 | M-01.00.00 | ROBOTY PRZYGOTOWAWCZE
. |  | M-01.01.00 | Odtworzenie (wyznaczenie) trasy i punktów wysokościowych
1 |  | M-01.01.01 | Odtworzenie trasy i punktów wysokościowych wraz z wytyczeniem obiektu oraz wyznaczeniem i stabilizacją punktów granicznych działek ewidencyjnych stanowiących pas drogowy | km | 0.112
. | 45111000-8 45221000-2 | M-11.00.00 | FUNDAMENTOWANIE
. |  | M-11.01.00 | Roboty ziemne
2 |  | M-11.01.01 | Wykopy w gruncie nieskalistym | m³ | 9*10*2.5+130*2*3.5
3 |  | M-11.01.04 | Zasypanie wykopów, nasypy wraz z zagęszczeniem | m³ | 9*10*2.5+130*3*2.5
. | 45221000-2 | M-12.00.00 | ZBROJENIE
. |  | M-12.01.00 | Stal zbrojeniowa
4 |  | M-12.01.01 | Zbrojenie betonu stalą klasy A-IIIN | kg | 2058+2043+2542+2956+647
. | 45221000-2 | M-13.00.00 | BETON
. |  | M-13.01.00 | Beton konstrukcyjny
5 |  | M-13.01.01 | Beton głowic klasy C30/37 | m³ | 14.09+13.85
6 |  | M-13.01.02 | Beton płyty zespalającej C30/37 | m³ | 15.73
7 |  | M-13.01.03 | Beton płyt przejściowych klasy C30/37 | m³ | 26.44
8 |  | M-13.01.04 | Beton bloków kotwiących barieroporęcze klasy C30/37 | m³ | 7.3
. |  | M-13.02.00 | Beton niekonstrukcyjny
9 |  | M-13.02.01 | Beton wyrównawczy C12/15 | m³ | 2.44+2.44+2.78+16.12+2.7+12.87+52.7
. |  | M-13.03.00 | Prefabrykaty betonowe
10 |  | M-13.03.01 | Przepusty skrzynkowe | szt | 11
11 |  | M-13.03.02 | Ściany oporowe | szt | 120
. | 45221000-2 | M-15.00.00 | IZOLACJE I NAWIERZCHNIE NA OBIEKTACH
. |  | M-15.01.00 | Izolacja cienka
12 |  | M-15.01.02 | Izolacje powłokowe | m² | 2*4.0*13.22+2*3.02*13.22+36+16+2*25*(2.3+3.8+2.9)+2*1.57+33+14+2*35*(2.3+3.8+2.2)+2*1.57
. |  | M-15.02.00 | Izolacja z papy
13 |  | M-15.02.01 | Izolacja z papy termozgrzewalnej | m² | (2*0.75+2*1+4.02)*13.52
. |  | M-15.04.00 | Izolacjonawierzchnie
14 |  | M-15.04.01 | Nawierzchnia z żywic | m² | 2*0.3*10+0.25*120+2*0.6*10
. | 45221000-2 | M.16.00.00 | ODWODNIENIE
. |  | M-16.01.00 | Odwodnienie obiektu
15 |  | M-16.01.01 | Wpusty krawężnikowe wraz ze studzienkami osadnikowymi, przykanalikami i wylotami odwodnienia
|  |  | - wpusty krawężnikowe | szt | 8
|  |  | - przykanaliki | m | 2*4.30+4.20+4.10+2*4.20+2*4.10
|  |  | - wyloty odwodnienia | szt | 8
16 |  | M-16.01.02 | Ścieki przykrawężnikowe kamienne | m | 2*77
17 |  | M.16.01.04 | Drenaż poprzeczny za płytami przejściowymi | m | 43
. | 45221000-2 | M.19.00.00 | ELEMENTY ZABEZPIECZAJĄCE
. |  | M.19.01.00 | Elementy zabezpieczające obiekt
|  | M.19.01.02 | Bariery ochronne stalowe H2/W3
18 |  |  | - bariera H2/W3 na blokach kotwiących | m | 8+8
19 |  |  | - bariera H2/W3 wbijana | m | 69+69
20 |  | M.19.01.03 | Balustrady stalowe | m | 60+79.8
. | 45221000-2 | M.20.00.00 | INNE ROBOTY MOSTOWE
. |  | M.20.01.00 | Roboty różne
|  | M-20.01.06 | Reprofilacja skarp i rowów wraz z obsianiem trawą oraz umocnienia płytami ażurowymi
21 |  |  | - umocnienie dna i brzegów cieku | m² | 24+39
22 |  |  | - umocnienie stożków i skarp | m² | 89+112+81+121
23 |  |  | - reprofilacja rowów | m² | 116+74+61+174+123+70+84+236
. | 45111000-8 | M.21.00.00 | ROBOTY ROZBIÓRKOWE
. |  | M.21.01.00 | Rozbiórka obiektów budowlanych i inżynierskich
|  | M.21.01.01 | Rozbiórka konstrukcji przepustu wraz z wyposażeniem
24 |  |  | - rozbiórka nawierzchni wraz z poboczami | m² | 6.6*108
25 |  |  | - demontaż barier | m | 2*64.90
26 |  |  | - rozbiórka przepustu skrzynkowego | m | 6.6
27 |  |  | - rozbiórka przepustu rurowego | m | 12.25
. | 45233220-7 45111000-8 | M-30.00.00 | ROBOTY POZOSTAŁE
28 |  | M-31.01.01 | Stała i czasowa organizacja ruchu | ryczałt | 1
|  | M.34.04.02 | Podbudowa z kruszywa łamanego stabilizowanego mechanicznie
29 |  |  | - podbudowa na na obiekcie i dojazdach gr 20 cm | m² | 770
30 |  |  | - pobocza gruntowe gr 20 cm | m² | 32.06+31.76+47.77+50.20
|  | M.35.03.05c | Nawierzchnia z betonu asfaltowego - Warstwa podbudowy
31 |  |  | - podbudowa na obiekcie i dojazdach gr 8 cm | m² | 770
|  | M.35.03.05b | Nawierzchnia z betonu asfaltowego - Warstwa wiążąca
32 |  |  | - warstwa wiążąca na obiekcie i dojazdach gr 6 cm | m² | 770
|  | M.35.03.05a | Nawierzchnia z betonu asfaltowego - Warstwa ścieralna
33 |  |  | - warstwa ścieralna na obiekcie i dojazdach gr 4 cm | m² | 770
|  | M.36.01.01 | Zagospodarowanie terenu elementami drogowymi
34 |  |  | - krawężnik drogowy | m | 76.9+80.9
35 |  |  | - chodnik z kostki | m² | 207+133 - 2*6.0
36 |  |  | - oporniki betonowe 120x300 | m | 50.81+1.87+1.87+50.4+0.72+2.4+3.55+2.4+2.9+0.56+15.11+34.86+2.61+2.82+34.85+15.03+0.56+3.25+1.025+0.93+3.15+0.52
37 |  |  | - obrzeże betonowe 80x300 | m | 0.56+15.34+8.34+3.34+0.95+0.67+1.46+0.82+0.16+0.54+2.92+0.88+8.34+15.44+0.49+0.56+13.56+1.28+3.55+1.14+0.92+2.48+1.63+2.19+3.50+0.46+0.93+10.50+13.62+0.56+4.032
|  | M.37.01.01 | Kanał technologiczny
38 |  |  | - układanie rur | m | 104
39 |  |  | - studnie kablowe SKO-2 | szt | 4

## Przedmiar 2+972
Rozbudowa drogi wojewódzkiej nr 540 polegająca na rozbiórce i budowie nowego obiektu inżynierskiego w km 2+972 drogi wojewódzkiej nr 540 w miejscowości Cekanowo wraz z dojazdami w niezbędnym zakresie
Przedmiar robót
Lp. | Kod CPV | Nr Specyfikacji Technicznej | Wyszczególnienie elementów rozliczeniowych | Jedn. | Ilość
1 | 2 | 3 | 4 | 5 | 6
. | 45111000-8 | M-01.00.00 | ROBOTY PRZYGOTOWAWCZE
. |  | M-01.01.00 | Odtworzenie (wyznaczenie) trasy i punktów wysokościowych
1 |  | M-01.01.01 | Odtworzenie trasy i punktów wysokościowych wraz z wytyczeniem obiektu oraz wyznaczeniem i stabilizacją punktów granicznych działek ewidencyjnych stanowiących pas drogowy | km | 0.108
. |  | M-01.02.00 | Wycinka drzew
2 |  | M-01.02.01 | Wycinka drzew i karczowanie pni | szt | 3
. | 45111000-8 45221000-2 | M-11.00.00 | FUNDAMENTOWANIE
. |  | M-11.01.00 | Roboty ziemne
3 |  | M-11.01.01 | Wykopy w gruncie nieskalistym | m³ | 9*10*2.5+130*1.5*3.5
4 |  | M-11.01.04 | Zasypanie wykopów, nasypy wraz z zagęszczeniem | m³ | 9*10*2.5+130*3*2
. | 45221000-2 | M-12.00.00 | ZBROJENIE
. |  | M-12.01.00 | Stal zbrojeniowa
5 |  | M-12.01.01 | Zbrojenie betonu stalą klasy A-IIIN | kg | 1792+1778+2312+2898+674
. | 45221000-2 | M-13.00.00 | BETON
. |  | M-13.01.00 | Beton konstrukcyjny
6 |  | M-13.01.01 | Beton głowic klasy C30/37 | m³ | 12.81+12.59
7 |  | M-13.01.02 | Beton płyty zespalającej C30/37 | m³ | 13.95
8 |  | M-13.01.03 | Beton płyt przejściowych klasy C30/37 | m³ | 25.84
9 |  | M-13.01.04 | Beton bloków kotwiących barieroporęcze klasy C30/37 | m³ | 7.3
. |  | M-13.02.00 | Beton niekonstrukcyjny
10 |  | M-13.02.01 | Beton wyrównawczy C12/15 | m³ | 12.87+2.36+2.36+2.2+15.8+2.7+48.59
. |  | M-13.03.00 | Prefabrykaty betonowe
11 |  | M-13.03.01 | Przepusty skrzynkowe | szt | 11
12 |  | M-13.03.02 | Ściany oporowe | szt | 120
. | 45221000-2 | M-15.00.00 | IZOLACJE I NAWIERZCHNIE NA OBIEKTACH
. |  | M-15.01.00 | Izolacja cienka
13 |  | M-15.01.02 | Izolacje powłokowe | m² | 2*4.0*12.92+2*2.60*12.92+29+17+30 *(2.2+3.6+2.7)+1.49+20*(2.1+3.4+2.7)+1.41+30+13+40*(2.2+3.6+2.7)+1.49+30*(2.1+3.4+2.7)+1.41
. |  | M-15.02.00 | Izolacja z papy
14 |  | M-15.02.01 | Izolacja z papy termozgrzewalnej | m² | (2*0.75+2*1+3.48)*13.22
. |  | M-15.04.00 | Izolacjonawierzchnie
15 |  | M-15.04.01 | Nawierzchnia z żywic | m² | 2*0.3*10+0.25*120+2*0.6*10
. | 45221000-2 | M.16.00.00 | ODWODNIENIE
. |  | M-16.01.00 | Odwodnienie obiektu
|  | M-16.01.01 | Wpusty krawężnikowe wraz ze studzienkami osadnikowymi, przykanalikami i wylotami odwodnienia
16 |  |  | - wpusty krawężnikowe | szt | 8
17 |  |  | - przykanaliki | m | 2*3.90+4.0+4.10+3.45+3*3.50
18 |  |  | - wyloty odwodnienia | szt | 8
19 |  | M-16.01.02 | Ścieki przykrawężnikowe kamienne | m | 2*77
20 |  | M.16.01.04 | Drenaż poprzeczny za płytami przejściowymi | m | 2*(15.5+2*2.4)
. | 45221000-2 | M.19.00.00 | ELEMENTY ZABEZPIECZAJĄCE
. |  | M.19.01.00 | Elementy zabezpieczające obiekt
|  | M.19.01.02 | Bariery ochronne stalowe H2/W3
21 |  |  | - bariera H2/W3 na blokach kotwiących | m | 8+8
22 |  |  | - bariera H2/W3 wbijana | m | 69+69
23 |  | M.19.01.03 | Balustrady stalowe | m | 60+79.8
. | 45221000-2 | M.20.00.00 | INNE ROBOTY MOSTOWE
. |  | M.20.01.00 | Roboty różne
|  | M-20.01.06 | Reprofilacja skarp i rowów wraz z obsianiem trawą oraz umocnienia płytami ażurowymi
24 |  |  | - umocnienie dna i brzegów cieku | m² | 35+47
25 |  |  | - umocnienie stożków i skarp | m² | 82+95+76+80
26 |  |  | - reprofilacja rowów | m² | 98+95+28+109+46+80+29
. | 45111000-8 | M.21.00.00 | ROBOTY ROZBIÓRKOWE
. |  | M.21.01.00 | Rozbiórka obiektów budowlanych i inżynierskich
|  | M.21.01.01 | Rozbiórka konstrukcji przepustu wraz z wyposażeniem
27 |  |  | - rozbiórka nawierzchni wraz z poboczami | m² | 8,0*105.6
28 |  |  | - rozbiórka przepustu skrzynkowego | m | 9.65
29 |  |  | - zabezpieczenie zabytkowego krzyża przydrożnego | kpl | 1
. | 45233220-7 45111000-8 | M-30.00.00 | ROBOTY POZOSTAŁE
30 |  | M-31.01.01 | Stała i czasowa organizacja ruchu | ryczałt | 1
|  | M.34.04.02 | Podbudowa z kruszywa łamanego stabilizowanego mechanicznie
31 |  |  | - podbudowa na na obiekcie i dojazdach gr 20 cm | m² | 760
32 |  |  | - pobocza gruntowe gr 20 cm | m² | 30.29+35.24+27.44+35.79
|  | M.35.03.05c | Nawierzchnia z betonu asfaltowego - Warstwa podbudowy
33 |  |  | - podbudowa na obiekcie i dojazdach gr 8 cm | m² | 760
|  | M.35.03.05b | Nawierzchnia z betonu asfaltowego - Warstwa wiążąca
34 |  |  | - warstwa wiążąca na obiekcie i dojazdach gr 6 cm | m² | 760
|  | M.35.03.05a | Nawierzchnia z betonu asfaltowego - Warstwa ścieralna
35 |  |  | - warstwa ścieralna na obiekcie i dojazdach gr 4 cm | m² | 760
|  | M.36.01.01 | Zagospodarowanie terenu elementami drogowymi
36 |  |  | - krawężnik drogowy | m | 76.9+80.9
37 |  |  | - chodnik z kostki | m² | 207.8+114.2-2*6.0
38 |  |  | - oporniki betonowe 120x300 | m | 49.95+2.07+2.07+35.39+14.19+3.60+0.62+2.85+3.04+0.75+12.30+37.30+1.87+1.88+49.95+1.23+1.4+4.6+4.96+1.64+1.4
39 |  |  | - obrzeże betonowe 80x300 | m | 3.93+14.69+8.39+1.38+0.17+2.08+0.75+1.92+0.97+1.25+1.39+8.44+13.53+1.5+11.71+3.92+13.28+0.8+1.08+1.04+2.98+2.59+2.67+4.09+0.67+1.27+0.8+12.95+3.32
|  | M.37.01.01 | Kanał technologiczny
40 |  |  | - układanie rur | m | 104
41 |  | M.37.01.01 | - studnie kablowe SKO-2 | szt | 8