## Przedmiar robót
Przedmiar Robót „Remont drogi wojewódzkiej nr 645 od km 21+900 do km 25+320, (L = 3,420 km)”
L.p | Nr ST | Opis | Jedn. miary | Ilość
1 | 2 | 3 | 4 | 5
Roboty przygotowawcze i rozbiórkowe
1 | D-M.00.00.00 D.01.01.01a | Roboty pomiarowe przy liniowych robotach ziemnych (trasa dróg w terenie równinnym), oraz wykonanie geodezyjnej inwentaryzacji powykonawczej remontowanego odcinka drogi, stabilizacją punktów załamań na granicy pasa drogowego przy pomocy stałych znaków geodezyjnych (słupków betonowych) wraz ze świadkami z napisem PAS DROGOWY (czarny napis na żółtym tle) dla przedmiotowego odcinka.. Przedmiar: 3,420 km | km | 3.42
2 | D-07.02.01a | Wykonanie projektu czasowej organizacji ruchu wraz z niezbędnymi uzgodnieniami, oraz wprowadzenie jej na czas prowadzenia robót. Przedmiar: 1,0 kpl. | kpl. | 1
3 | Obowiązujące warunki techniczne. | Wykonanie geodezyjnej inwentaryzacji stanu istniejącego wraz z uproszczoną dokumentacją techniczną (wymagającej zatwierdzenia przez Zamawiającego) zawierającą: - niweletę zastępczą - plan zagospodarowania terenu Celem wykonania ww. dokumentacji jest uporządkowanie drogi w profilu podłużnym i poprzecznym oraz doprecyzowanie parametrów łuków i krzywych przejściowych na planie sytuacyjnym. Przedmiar: 3,420 km | km | 3.42
Roboty rozbiórkowe i roboty ziemne
4 | D-05.03.11 | Frezowanie nawierzchni asfaltowej na zimno przy średniej grubości 10 cm na całym odcinku remontowanej nawierzchni pzyskany urobek przeznaczony do utylizacji przez Wykonawcę. Przedmiar: 3 420,0 m x 6,2 m = 21 204,00 m2 | m2 | 21204
5 | D-01.02.04 | Mechaniczna rozbiórka istniejącej podbudowy z bruku kamiennego średniej grubości 12 cm wraz z opornikiem betonowym na całym remontowanym odcinku. Materiał z rozbiórki należy przewieźć na plac składowy Wykonawcy, rozdrobnić do frakcji 0-31,5 oraz wykorzystać jako doziarnienie do warstwy gruntu stab. cementem. Przedmiar: 3 420,0 m x 6,2 m = 21 204,00 m2 | m2 | 21204
6 | D-01.02.02 | Usunięcie warstwy ziemi urodzajnej (humusu) średniej grubości 10 cm, urobek z przeznaczeniem do wykonania humusowania skarp. Przedmiar: 0,82 m2 x 3 420,00 m = 2 804,40 m3 | m3 | 2804.4
7 | D-02.00.01 D-02.01.01 | Wykonanie wykopów pod warstwy konstrukcyjne nawierzchni oraz wykonanie wykopów związanych z odtworzeniem rowów, pozyskany urobek przeznaczony do uzupełnienia korpusu jezdni i zjazdów, nadmiar gruntu do utylizacji przez Wykonawcę. Przedmia: 2,06 m2 x 3 420,00 m = 7 045,20 m3 | m3 | 7045.2
8 | D-04.01.01 | Profilowanie podłoża wykonywane mechanicznie w gruncie nieskalistym pod warstwy konstrukcyjne nawierzchni. Przedmiar: 7,8 m x 3 420,0 m = 26 676,00 m2 | m2 | 26676
9 | D-02.00.01 D-02.03.01 | Wykonanie nasypu z materiału pochodzącego z wykopów. Pozycja obejmuje: - sprawdzenie przydatności pozyskane materiału z wykopów - uzupełnienie korpusu drogowego do wymiarów zgodnych z typowym przekrojem poprzecznym Przedmiar: 0,62 m2 x 3 420,00 m = 2 120,40 m 3 | m3 | 2120.4
Ciąg główny - warstwy konstrukcyjne i nawierzchnia.
10 | D-04.05.01a | Wykonanie podłoża ulepszone z mieszanki kruszywa naturalnego związanego hydraulicznie cementem C1,5/2,0, gr. 20 cm. Jako doziarnienie istniejącego gruntu należy wykorzystać materiał pochodzący z rozbiórki istniejącej podbudowy (poz. nr 5). Przedmiar: 7,8 m x 3 420,00 m = 26 676,00 m2 | m2 | 26676
11 | D-04.04.02 | Wykonanie podbudowy zasadniczej z mieszanki kruszywa naturalnego o uziarnieniu 0/31,5 z kruszywa C90/3, grubość warstwy 20cm Przedmiar: 7,0 m x 3 420,00 m = 23 940,00 m2 | m2 | 23940
12 | D-04.07.01a D-04.03.01a | Wykonanie podbudowy z AC 22 P 35/50 o gr.8 cm wraz z oczyszczeniem i skropieniem podbudowy emulsją asfaltową przed ułożeniem podbudowy z betonu asfaltowego. Uszczelnienie złącz zgodnie z ST. Obmiar: 6,4 m x 3 420,00 m = 21 888,00 m2 | m2 | 21888
13 | D-05.03.05b D-04.03.01a | Wykonanie warstwy wiążacej AC 16 W z dodatkiem polimeroasfaltu PMB 25/55-60, gr. warstwy po zagęszczeniu 6 cm wraz z oczyszczeniem i skropieniem nawierzchni podbudowy bitumicznej emulsją asfaltową przed ułożeniem w. wiążacej.Złącze podłużne i poprzeczne jezdni należy uszczelnić zgodnie z wymogami zawartymi ST. Obmiar: 6,3 m x 3 420,00 m = 21 546,00 m2 | m2 | 21546
14 | D-04.03.01a D-05.03.05a | Wykonanie warstwy ścieralnej AC 11 S z dodatkiem polimeroasfaltu PMB 45/80-55, gr. warstwy po zagęszczeniu 4cm wraz z oczyszczeniem i skropieniem nawierzchni emulsją asfaltową przed ułożeniem w. ścieralnej. Złącze podłużne i poprzeczne jezdni należy uszczelnić elastyczną taśmą bitumiczną gr. 10mm zgodnie z ST. Obmiar: 6,2 m x 3 420,00 m = 21 204,00 m2 | m2 | 21204
Remont zjazdów oraz skrzyżowań.
15 | D-05.03.11 | Frezowanie nawierzchni asfaltowej na zimno przy średniej grubości 10 cm (skrzyżowanie), pozyskany urobek przeznaczony do utylizacji przez Wykonawcę. Przedmiar: 6,4 m x 8,0 m +0,215 x 8,0 m x 8,0 m x 2 = 78,72 m2 | m2 | 78.72
16 | D-02.00.01 D-02.01.01 D-04.01.01 | Wykonanie koryta pod warstwy konstrukcyjne zjazdów, głębokość 0,2 m. Pozyskany urobek wykorzystać do uzupełnienia korpusu, nadmiar gruntu do utylizacji. Przedmiar: (5,0 m x 5,0 m + 0,215 x 5,0 m x 5,0 m x 2) x 10 x 0,2 m + (6,6 m x 6,0 m + 0,215 x 6,0 m x 6,0 m x 2) x 3 x 0,28 = 117,77 m 3 | m3 | 117.77
17 | D-04.04.02 | Wykonanie podbudowy zasadniczej/nawierzchni z mieszanki kruszywa naturalnego o uziarnieniu 0/31,5 z kruszywa C90/3, grubość warstwy 20cm Przedmiar: 357,5m2 + 158,04 m2 = 515,54 m2 | m2 | 515.54
18 | D-04.07.01a D-04.03.01a | Wykonanie podbudowy z AC 22 P 35/50 o gr.8 cm wraz z oczyszczeniem i skropieniem podbudowy emulsją asfaltową przed ułożeniem podbudowy z betonu asfaltowego. Uszczelnienie złączy zgodnie z ST. Obmiar: 6,2 m x 8,0 m + 0,215 x 8,0 m x 8,0 m x 2 = 77,12 m2 | m2 | 77.12
19 | D-04.03.01a D-05.03.05b | Wykonanie warstwy wiążacej AC 16 W 35/50, gr. warstwy po zagęszczeniu 6 cm wraz z oczyszczeniem i skropieniem nawierzchni podbudowy emulsją asfaltową. Złącze należy uszczelnić zgodnie z ST. Obmiar: 6,1 m x 8,0 m +0,215 x 8,0 m x 8,0 m x 2 + (6,1 m x 6,0 m + 0,215 x 6,0 m x 6,0 m x 2) x 3 = 232,56 m2 | m2 | 232.56
20 | D-04.03.01a D-05.03.05a | Wykonanie warstwy ścieralnej AC 11 S 50/70, gr. warstwy po zagęszczeniu 4cm wraz z oczyszczeniem i skropieniem nawierzchni emulsją asfaltową. Złącze należy uszczelnić zgodnie z ST. Obmiar: 6,0 m x 8,0 m + 0,215 x 8,0 m x 8,0 m x 2 +(6,0 m x 6,0 m + 0,215 x 6,0 m x 6,0 m x 2) x 3 = 229,96 m2 | m2 | 229.96
21 | D-02.00.01 D-02.03.01 | Wykonanie nasypu z materiału pochodzącego z wykopów. Pozycja obejmuje: - sprawdzenie przydatności pozyskane materiału - uzupełnienie korpusu zjazdu Przedmiar: 221,5 m 3 | m3 | 221.5
Roboty wykończeniowe.
22 | D-03.01.03b | Profilowanie podłoża pod pobocza, skarpy, dna rowu oraz przeciwskarpy przed wykonaniem pobocza i humusowaniem zgodnie z przekrojem poprzecznym. Przedmiar: 4,4 m x 3 420,00 m x 2 = 30 096,00 m2 | m2 | 30096
23 | D-06.01.01 | Umocnienie powierzchni skarp, dna rowu i przeciw skarp poprzez wykonanie humusowania gr. 10 cm (z wykorzystaniem pozyskanego humusu podczas odhumusowania) oraz hydroobsiewu. Przedmiar: 3,0 m x 3 420,00 m x 2 = 20 520,00 m2 | m2 | 20520
24 | D – 06.03.01a | Wykonanie nawierzchni poboczy z mieszanki kruszywa naturalnego o uziarnieniu 0-31,5 C90/3. Grubość nawierzchni poboczy 15 cm. Przedmia: 1,5 m x 3 420,00 m x 2 = 10 260,00 m2 | m2 | 10260
Oznakowanie pionowe, poziome, urzadzenia bezpieczeństwa ruchu drogowego
25 | D-07.02.01a | Wykonanie projektu stałej organizacji ruchu dla odcinka od km 21+800 do km 25+320. Przedmiar: kpl.=1 | kpl. | 1
26 | D-07.02.01a | Demontaż starego i wykonanie nowego oznakowania pionowego i UBR zgodnie z wykonanym projektem stałej organizacji ruchu dla odcinka od km 21+900 do km 25+320. (Obecna ilośc znakó pionowych 84 szt, docelowa ilość znaków pionowych będzie wynikała z opracowanego PSOR) Obmiar: kpl.=1 | kpl. | 1
27 | D-07.01.01 | Oznakowanie poziome jezdni materiałami cienkowarstwowymi przy grubości oznakowania 0,6mm, zgodniez z opracowanym projektem stałej organizacji ruchu dla odcinka od km 21+800 do km 25+320. (Obecna ilośc oznakowania poziomego wynosi 1460 m2, docelowa ilość oznakowania poziomego będzie wynikała z opracowanego PSOR) Obmiar: 1 kpl. | kpl. | 1