## Pakiet 4 Zmywarko wyparzarka
Załącznik nr 1D
Pakiet 4 - Dostawa zmywarko wyparzarki kapturowej typu STALGAST P 11.1 kW, U 400V z dozownikiem płynu myjącego
L.p. | Nazwa Materiału | J.m. | Planowana ilość na 2020 | Cena jednostkowa netto | Wartość netto | Wartość całkowita brutto | Uwagi
1 | Zmywarko wyparzarka kapturowa 500x500, 10kW ze zmiękczaczem wody dozownikiem płynu myjącego i pompą wspomagającą płukanie typu np.: Stalgast 803025 Opis produktu: - profesjonalna zmywarka z funkcją wyparzania, - streowanie elektroniczne umożliwia precyzyjne dobranie parametrów, - przystosowana do mycia naczyń, tac, akcesoriów kuchennych i pojemników GN 1/1 - maksymalna wysokość mytego naczynia 320 mm - precyzyjny jelitkowy dozownik płynu myjącego i nabłyszczającego - cykl mycia 90s, 120s lub 180s - wydajność koszy na godzinę - 40/h; 30/h; 24/h - pompa zrzutowa i pompa wspomagająca płukanie - kontrolki temperatury pracy bojlera i komory - 2 pary ramion myjąco-płuczących (góra/dół) - zużycie wody 2,5 l/cykl - moc grzałki komory - 3kW - moc grzałki bojlera - 10kW - kosz 500x500 mm - w komplecie 2 kosze: do talerzy, uniwersalny, oraz pojemnik na sztućce - w komplecie filtr powierzchniowy przedłużający efektywność mycia naczyń - urządzenie powinno posiadać zamontowany uzdatniacz wody - w celu ochrony przed osadzaniem się kamienia i uzyskania optymalnej jakości mycia rekomendowane przez Stalgast profesjonalne płyny do zmywarek zapewniają doskonały efekt mycia, - wysokość komory wsadowej ~415 mm | szt. | 1
Parametry techniczne: - materiał wykonania : stal nierdzewna - moc grzałki komory : 3 kW - moc grzałki bojlera : 10 kW - moc zainstalowana : 14.1 kW - napięcie - U : 400 V - szerokość - W : 690 mm - głębokość - D : 794 mm - wysokość - H : 1500 mm - moc elektryczna : 11.1 kW - długość cyklu pracy : 90.120.180 sek
|  |  |  | RAZEM | 0 | 0