## PAKIET 1
	PAKIET 1
l.p.	Opis przedmiotu zamówienia	Rozmiar, cecha	J.m.	Ilość	Cena netto	VAT %	Wartość netto	Wartość brutto	Producent numer katalogowy
1	Introduktor naczyniowy z dostępu udowego - wraz z igłą angiograficzną. Zestaw zawiera:• Kaniula odporna na złamania i zagięcia• Średnice od 3F do 11F• Długość 11cm , 23cm• Igła prosta 18G x 7cm (dla rozmiaru 3F: 21Gx3.8cm ; dla rozmiaru 4F: 19Gx5cm)• Prowadnik J .035” x 40 cm (dla rozmiaru 3F: .018”x35cm ; dla rozmiaru 4F: .022”x40cm)• Atraumatyczna końcówka i przejście pomiędzy rozszerzaczem a koszulką• Zastawka hemostatyczna i boczny odpływ z kranikiem• Niezmienność światła na całej długości• Oferowany w zestawie z igłą i liderem		szt.	50
2	Katetery do embolektomii jednokanałowej z miękką i zaokrągloną końcówką minimalizującą ryzyko urazu i perforacji ściany naczynia; dostępne w rozmiarach 3F, 4F oraz w długościach 40cm, 60cm lub 80cm w zależności od rozmiaru; posiadające wyjmowalny stalowy trzpień zapewniający sprawne wprowadzanie; znakowanie co 10cm, zapewniające precyzyjne pozycjonowanie; wskazanie rozmiaru katetera i pojemności balonu na nasadce katetera; nasadki z kodem barwnym, umożliwiającym szybką i bezpieczną identyfikację rozmiaru.		szt.	200
3	Rozszerzadło do zestawów do kaniulacji dużych naczyń	8F x 12cm	szt	20
						RAZEM

						0,00

## PAKIET 2
	PAKIET 2
l.p.	Opis przedmiotu zamówienia	Rozmiar, cecha	J.m.	Ilość	Cena netto	VAT%	Wartość netto	Wartość brutto	Producent numer katalogowy
1	Cewnik naczyniowy permanentny w zestawie, dwuświatłowy, wykonany z poliuretanu o średnicy 14,5 Fr. Dwie wersje do wyboru. Wersja z ramionami prostymi o długości cewnika do mufy: 15,19,23,27,31,35,42, 50cm i wersja z ramionami zakrzywionymi o długości 19, 24, 28 i 31cm. Przepływ do 500ml/min. Symetryczna, taperowana końcówka cewnika w celu łatwiejszego wszczepienia. Recyrkulacja przy normalnym i odwróconym przepływie w liniach tętniczej i żylnej poniżej 1%. Dookoła cewnika otwory wycięte w systemie 360 stopni celem zmniejszenia ryzyka przyssania końcówki do ściany naczynia. Objętość wypełnienia naniesiona na zaciskach. Wprowadzacz o średnicy 15Fr ze zintegrowanym zaworem hemostatycznym, nie wymagającym aktywacji, zapobiegającym przedostaniu się powietrza do światła naczynia i utraty krwi, bezpieczny skalpel. Cewnik w zestawie do zakładania metodą Seldingera. 5 sztuk w opakowaniu.		op	20

## PAKIET 3
	PAKIET 3
l.p.	Opis przedmiotu zamówienia	Rozmiar, cecha	J.m.	Ilość	Cena netto	VAT%	Wartość netto	Wartość brutto	Producent numer katalogowy
1	Wysokiej jakości, jednorazowe elektrody do defibrylacji, kardiowersji oraz monitorowania. / Przeznaczone do defibrylatorów firmy Physio- Control (Medtronic). / Specjalna warstwa żelu eliminuje ryzyko poparzeń i rozproszenia impulsu elektrycznego podczas defibrylacji. Perfekcyjne przyleganie do ciała pacjenta. DLA DOROSŁYCH >25 KG , BRAK REDUKCJI ENERGII,KABEL DO PODŁĄCZENIA DO DEFIBRYLATORA NA ZEWNĄTRZ OPAKOWANIA , DZIĘKI CZUMU NIE TRZEBA OTWIERAĆ OPAKOWANIA DO PODŁĄCZENIA ELEKTROD . PAKOWANE A 2 SZT . / Trwałość 36 miesięcy.		op	5

## PAKIET 4
	PAKIET 4
l.p.	Opis przedmiotu zamówienia	Rozmiar, cecha	J.m.	Ilość	Cena netto	VAT%	Wartość netto	Wartość brutto	Producent numer katalogowy
1	Końcówka do odsysania pola operacyjnego TYP YANKAUER	CH 12	szt	100

## PAKIET 5
	PAKIET 5
l.p.	Opis przedmiotu zamówienia	Rozmiar, cecha	J.m.	Ilość	Cena netto	VAT%	Wartość netto	Wartość brutto	Producent numer katalogowy
1	SIATKA DO NAPRAWY PRZEPUKLINY ROZWORU PRZEŁYKOWEGO / Siatka bezbarwna z liniami kierunkowymi, wykonana z polipropylenu monofilamentowego powleczonego wchłanialnym związkiem kwasu poliglikolowego i kaprolactonu (PGACL), czas absorbcji 90 -120 dni. Gramatura po wchłonięciu 28g/m2. Siatka posiada szorstką i gładką stronę( powierzchnię ), by rozpoznać, która strona jest szorstka, każda siatka została zaopatrzona w małe prostokątne wypustki kierunkowe. Siatka składa się z dwóch elementów, które po wklejeniu tworzą całość. Wzmocniona obręcz wewnętrzna miejscowo trzema, oraz dwiema warstwami siatki. OPAKOWANIE a 3 SZT	6x5 CM + 6x5 CM	op	5

## PAKIET 6
	PAKIET 6
l.p.	Opis przedmiotu zamówienia	Rozmiar, cecha	J.m.	Ilość	Cena netto	VAT%	Wartość netto	Wartość brutto	Producent numer katalogowy
1	Igła typu SURECAN za skrzydełkami , do długotrwałych infuzji , przystosowana do iniekcji pod wysokim ciśnieniem 325 psi (22,4 bary) , elastyczne skrzydełka dla ułatwienia nakłucia portu i mocowania , ostrze igły ze specjalnym szlifem łyżeczkowym w celu wydłużenia okresu użytkowania silikonowej membrany , nie zawiera lateksu i DEHP , dren z zaciskiem , długość drenu 200+/-10 mm.	22 G 0,7 x 15 mm	op	3
2	Kaniula dożylna , wykonana z biokompatybilnego poliuretanu , z czterema wtopionymi paskami kontrastującymi w RTG . Port do dodatkowych wstrzyknięć zamykany korkiem. Port centralnie umiejscowiony wobec skrzydełek . Mechanizm uniemożliwiający tzw. samootwarcie się koreczka portu górnego co minimalizuje ryzyko infekcji . Kaniula wyposażona w hydrofobową membranę gwarantującą wysokie bezpieczeństwo zatrzymując wypływ krwi poza kaniulę. Nazwa producenta na korku portu bocznego . 14-24 G	24G 3/4” / 0,7*19 MM / 22 ML/MIN / 22G 1” / 0,9*25 MM / 36 ML/MIN / 20 G 1 1/4” / 1,1*33 MM / 61 ML/MIN / 20 G1” / 11*25 MM / 65 ML/ MIN / 18G 13/4” / 1,3*45 MM / 96 ML/MIN / 18G 1 1/4” / 1,3*33 MM / 103 ML/MIN / 17G 1 3/4” / 1,5*45 MM / 128ML/MIN / 16G 2” / 1,7*50 MM / 196 ML/MIN / 14 G 2” / 2,2*50 MM / 343 ML/MIN	szt	35000
						RAZEM

## PAKIET 7
	PAKIET 7
l.p.	Opis przedmiotu zamówienia	Rozmiar, cecha	J.m.	Ilość	Cena netto	Stawka VAT	Wartość netto	Wartość brutto	Producent numer katalogowy
1	Jednorazowe ostrze do strzygarki chirurgicznej z nieruchomą głowicą .Ostrza jednokrotnego użytku, niesterylne, pakowane indywidualnie, uniwersalne do każdego rodzaju owłosienia w tym na głowie, szerokość cięcia 3,64 cm, konstrukcja eliminująca uszkodzenia skóry: nieruchome dolne ostrza chronią skórę a górne ruchome tną włosy, współczynnik zacięć do 5%. OPAKOWANIE A 50 SZT .		OP	5
2	Jednorazowe ostrze do strzygarki chirurgicznej z ruchomą głowicą: Ostrza jednokrotnego użytku, niesterylne, pakowane indywidualnie, uniwersalne do każdego rodzaju owłosienia w tym na głowie, szerokość ostrza 3,8 cm, konstrukcja eliminująca uszkodzenia skóry: nieruchome dolne ostrza chronią skórę a górne ruchome tną włosy, OPAKOWANIE A 50 SZT .		OP	5
3	Korek dezynfekcyjny do otwartych końcówek żeńskich typu Luer (TYPU 3M Curos) 270 korków w pudełku, 10 pudełek na opakowanie: Korek dezynfekujący jednorazowy do żeńskich końcówek typu luer. Roztwór 70% alkoholu izopropylowego w zagłębieniu korka. Dezynfekcja w ciągu 1 minuty. Ochrona końcówki przed skażeniem zewnętrznym przez 7 dni. Zabezpieczony plastikową folią. Oznaczenie daty ważności i numerem serii na korku. potwierdzone badania kliniczne .OPAKOWANIE A 270 SZT		OP	140
4	Korek dezynfekcyjny do łączników bezigłowych (TYPU 3M Curos) paski po 10 szt., 25 pasków w pudełku:Korek dezynfekujący jednorazowy do żeńskich końcówek typu luer. Roztwór 70% alkoholu izopropylowego w zagłębieniu korka. Dezynfekcja w ciągu 1 minuty. Ochrona końcówki przed skażeniem zewnętrznym przez 7 dni. zabezpieczony plastikową folią. Oznaczenie daty ważności i numerem serii na korku, potwierdzone badania kliniczne .OPAKOWANIE A 250 SZT		OP	60
5	Stoper Korek dezynfekcyjny (TYPU 3M Curos) do otwartych końcówek żeńskich typu Luer, paski po 5 szt., 50 pasków w pudełku, 8 pudełek na opakowanie: Korek dezynfekujący jednorazowy do żeńskich końcówek typu luer. Roztwór 70% alkoholu izopropylowego w zagłębieniu korka. Dezynfekcja w ciągu 1 minuty. Ochrona końcówki przed skażeniem zewnętrznym przez 7 dni. Sterylny, dostarczany po 5 szt. na plastikowym pasku do zawieszenia na stojaku z kroplówką, zabezpieczony plastikową folią. Oznaczenie daty ważności i numerem serii na korku. Morski kolor .OPAKOWANIE A 250 SZT		OP	40
						RAZEM

## PAKIET 8
	PAKIET 8
l.p.	Opis przedmiotu zamówienia	Rozmiar, cecha	J.m.	Ilość	Cena netto	Stawka VAT	Wartość netto	Wartość brutto	Producent numer katalogowy
1	CEWNIK DO ODSYSANIA TYPU ŚLINOCIĄG , z wtopionym drutem pozwalającym na nadanie kształtu , długość cewnika 15 cm (+/- 1 cm ), zakończenie ze złączem w kształcie lejka , końcówka do jamy ustnej atraumatyczna , zaokrąglona, rozmieszczenie otworów zapobiegające zasysaniu śluzówki , bez zawartości lateksu i DEHP, produkt czysty mikrobiologicznie , opakowanie folia-papier , na opakowaniu etykieta z data ważności, numerem serii ,numerem katalogowym. OPAKOWANIE 10 SZT		OP	500
2	CEWNIK DO ODSYSANIA DRÓG ODDECHOWYCH , ZAKRZYWIONY łącze cewnika w kształcie lejka kodowane kolorem według międzynarodowego standardu , cewnik prosty zakończony zaokrąglonym otworem centralnym i 2 otworami bocznymi , materiał PVC o zmniejszonej twardości (Shore’a 70 ) produkt bez ftalanów DEHP i lateksu , sterylny ,opakowanie folia -papier , na opakowaniu etykieta z datą ważności, numerem serii, numerem katalogowym, OPAKOWANIE a 100 SZT.	CH 14,16 DŁUGOŚĆ 60 CM	OP	4
						RAZEM

## PAKIET 9
	PAKIET 9
l.p.	Opis przedmiotu zamówienia	Rozmiar, cecha	J.m.	Ilość	Cena netto	Stawka VAT	Wartość netto	Wartość brutto	Producent numer katalogowy
1	Zgłębnik żołądkowy , Średnica 12 mm CH 36 DŁ. 1250 mm		SZT	20
						RAZEM

## PAKIET 10
	PAKIET 10
l.p.	Opis przedmiotu zamówienia	Rozmiar, cecha	J.m.	Ilość	Cena netto	Stawka VAT	Wartość netto	Wartość brutto	Producent numer katalogowy
1	Zestaw do toalety jamy ustnej zawierający w jednym fabrycznym opakowaniu: 1 szczoteczkę do zębów z odsysaniem z poziomą zastawką do regulacji siły odsysania z 3 otworami ssącymi oraz z pofałdowaną gąbką na górnej powierzchni, 7 ml płynu do płukania jamy ustnej z 0,12% roztworem diglukonianu chlorheksydyny w wyciskanej saszetce, 1 gąbka-aplikator z poprzecznym pofałdowaniem. Każde pojedyncze opakowanie zestawu pełni jednocześnie funkcję pojemnika na płyn i pozwala na przygotowanie roztworu roboczego przed otwarciem opakowania. Oferowany zestaw jako element komponentów do całodobowej toalety jamy ustnej o potwierdzonej badaniami klinicznymi skuteczności w redukcji VAP. Opakowanie: 100 zestawów		OP	50
						RAZEM

## PAKIET 11
	PAKIET 11
l.p.	Opis przedmiotu zamówienia	Rozmiar, cecha	J.m.	Ilość	Cena netto	Wartość VAT	Wartość netto	Wartość brutto	Producent numer katalogowy
1	Żel do USG biały , hipoalergiczny , bezbarwny, wysoka odporność na wysychanie . Żel łatwo rozprowadzający się i posiadający naturalny odczyn pH . Skład żelu powinien gwarantować brak oddziaływania na głowice aparatu. Odpowiednia lepkość zapewniająca dobrą przyczepność i zapobiegającą spływaniu wyrobu z ciała pacjenta podczas badania		szt.	300

## PAKIET 12
	PAKIET 12
l.p.	Opis przedmiotu zamówienia	Rozmiar, cecha	J.m.	Ilość	Cena netto	Wartość VAT	Wartość netto	Wartość brutto	Producent numer katalogowy
1	Dren do drenażu klatki piersiowej dla dorosłych z trokarem, wykonany z medycznej odmiany PCV, pasek kontrastowy RTG wzdłuż całego drenu	CH 22,24,28	szt.	40
2	Pojemnik do pobierania i preparatyki krwi typu CPDA-1	450 ML	szt.	90
3	Ostrza chirurgiczne wykonane ze stali węglowej lub nierdzewnej- pakowane w opakowania aluminiowe oraz ofoliowane fabrycznie kartoniki zbiorcze a 100 szt z rysunkiem ostrza w skali 1:1 , na samym ostrzu wygrawerowany rozmiar i nazwa producenta .	Rozm. 11,12,15, 22	OP	40
4	Przedłużacz do pomp infuzyjnych o długości 150 cm +/- 10% wykonany z wysokiej jakości medycznej odmiany PCV, szczelne łączniki luer-lock z osłonkami, bez zawartości ftalanów	150 CM PRZEŹROCZYSTY	szt	15000
5	Osłonki na głowicę USG bezpudrowe OP a 144 szt		op	3
6	Osłonka lateksowa na głowicę USG nawilżana OP a 144 szt		op	3
7	Kieliszek do leków jednorazowy, skalowany, wykonany z trwałego przejrzystego tworzywa, bez zawartości lateksu i PCV - op. 90 szt.		OP	3000
8	Jednokanałowy cewnik pępkowy , wykonany z PVC w pełni kontrastujący w RTG . Znacznik numeryczny co 1 cm , zkończony połączeniem Luer-Lock.	Ch 6 / 40 cm	SZT	20
9	Gąbka do pędzlowania jamy ustnej - pakowana indywidualnie - op. a 50 lub 250szt.		szt.	15000
10	Zestaw do lewatywy /niesterylny/ jednorazowego użytku		szt.	10
11	Zestaw uniwersalny do pobierania próbek do badań mikrobiologicznych np. z drzewa oskrzelowego, pojemnik-probówka o poj. 10ml z zakrętką i zintegrowanymi łącznikami, dodatkowa zakrętka i naklejka umożliwiająca oznakowanie i transport - zamknięty system - sterylny		szt.	600
12	Uniwersalny łącznik z zatyczką do kontroli odsysania, pakowany pojedynczo, sterylny - typu FingerTip ( sekretnik )		szt.	1000
13	Koc ratunkowy srebrno -złoty	210* 160 cm	szt.	150
						RAZEM

## PAKIET 13
	PAKIET 13
l.p.	Opis przedmiotu zamówienia	Rozmiar, cecha	J.m.	Ilość	Cena netto	VAT %	Wartość netto	Wartość brutto	Producent numer katalogowy
1	Opaska identyfikacyjna dla dzieci, rozróżnienie kolorystyczne, wykonana z antyalergicznych, atraumatycznych materiałów op a 100 szt.		OP	50
2	Opaska identyfikacyjna dla dorosłych, wykonana z antyalergicznych, atraumatycznych materiałów op a 100 szt , dł. opaski min.24 cm		op	150
3	Pęseta bez zatrzasku, sterylna jednorazowa, wykonana a z polistyrenu, długość ok 120-130 mm		szt.	500
4	Końcówka do odsysania z pola operacyjnego typu POOL , zagięta jałowa o ergonomicznym kształcie transparentna , rozłączalna		szt.	150
1	Sonda do karmienia pediatryczna, do długotrwałego utrzymania, wykonana z medycznej odmiany PCV /wolna od ftalanów DEHP/ - kolorowy konektor typu luer z zatyczką, pasek kontrastowy RTG, skalowanie min. od 5 do 25cm od części proksymalnej sondy	CH 6 - dł. 40cm CH 08, 10 - dł. 50 cm	szt	1200
						RAZEM

## PAKIET 14
	PAKIET 14
l.p.	Opis przedmiotu zamówienia	Rozmiar, cecha	J.m.	Ilość	Cena netto	Stawka VAT	Wartość netto	Wartość brutto	Producent numer katalogowy
1	Maska ustno nosowa do wentylacji nieinwazyjnej, bez portu wydechowego. Wyposażona w: obrotowe, bez przeciekowe kolanko wykonane z wytrzymałego plastiku, silikonową podporę czołową zapewniająca oparcie maski na twarzy pacjenta, podpora czołowa z możliwością regulacji pochylenia maski względem twarzy pacjenta. Przeznaczona do min. 20-krotnej dezynfekcji chemicznej lub temperaturowej. Maska z możliwością zamontowania wymiennych silikonowych poduszek w rozmiarach S,M,L. Mocowanie na twarzy pacjenta za pomocą 4-punktowej uprzęży wyposażonej w klipsy. Maska kompatybilna z urządzeniami CPAP (posiadanymi przez Zamawiającego).	ROZMIAR S , M , L	szt.	30
2	Układ pasywny - obwód pacjenta do respiratora, 22 mm, jednorazowy, nienagrzewalny jednotorowy, z pasywnym zaworem wydechowym i filtrem antybakteryjnym /antywirusowym, o długości minimum 190 cm, gotowy do użycia .Obwód wykonany bez użycia lateksu naturalnego i ftalanów. Układ kompatybilny z urządzeniami CPAP (posiadanymi przez Zamawiającego).		szt.	50
						RAZEM

## PAKIET 15
	PAKIET 15
l.p.	Opis przedmiotu zamówienia	Rozmiar, cecha	J.m.	Ilość	Cena netto	Wartość VAT	Wartość netto	Wartość brutto	Producent numer katalogowy
1	Żel do defibrylacji -wysoce przewodzący , wielofunkcyjny żel elektrodowy spełniający wszystkie wymagania dla żelu na bazie soli fizjologicznej , (skład elektrolitu solnego zapewnia optymalne przewodzenie ), zalecany do badań EKG ,EEG, EMG,DEFIBRYLACJI ORAZ BIOFEEDBACKU(sprężenia zwrotnego); bakteriostatyczny ,zmywalny wodą ; gładka konsystencja bez drażniących substancji ściernych ; przeźroczysta tubka stawiana na zakrętce ułatwiająca aplikację i zużycie .	Tuba 250 g	szt.	20
						RAZEM

## PAKIET 16
	PAKIET 16
l.p.	Opis przedmiotu zamówienia	Rozmiar, cecha	J.m.	Ilość	Cena netto	VAT%	Wartość netto	Wartość brutto	Producent numer katalogowy
1	Jednorazowe słomkowe ustniki typ SteriBreath Eco , papierowe , biodegradowalne , indywidualnie pakowane , opakowanie 200 szt		op	5
						RAZEM

## PAKIET 17
	PAKIET 17
l.p.	Opis przedmiotu zamówienia	Rozmiar, cecha	J.m.	Ilość	Cena netto	VAT%	Wartość netto	Wartość brutto	Producent numer katalogowy
1	Zestaw do podaży krwi z biuretą o pojemności 100 ml wyskalowaną co 1 ml, sterylny, długość linii min. 175 cm, zacisk szczelinowy do zamykania przepływu z worka, biureta pomiarowa wyposażona w dodatkowy port do wstrzyknięć, zestaw posiada specjalny zawór p ływakowy zabezpieczający układ przed zapowietrzeniem, filtr powietrza 3 mikrony, filtr w linii 170 mikronów, zacisk rolkowy do ustawienia prędkości przepływu, wstawka do dodatkowych wstrzyknięć ok. 5-10 cm od końca linii infuzyjnej, fabrycznie zestaw wyposażony w zastawkę na końcu linii pozwalającą na wypełnienie (odpowietrzenie) drenu bez ryzyka niekontrolowanego wycieku		szt.	70

## PAKIET 18
	PAKIET 18
l.p.	Opis przedmiotu zamówienia	Rozmiar, cecha	J.m.	Ilość	Cena netto	VAT%	Wartość netto	Wartość brutto	Producent numer katalogowy
1	Jednorazowa sonda do pH-metrii z impedancją do oceny kwaśnego refluksu, wewnętrzna elektroda referencyjna, 1 kanał, pH na poziomie 0 cm, 8 pierścieni impedancji przy -3, -1, 1, 3, 5, 9, 11 i 13 cm, śr. 6.0 Fr		szt.	5

## PAKIET 19
	PAKIET 19
l.p.	Opis przedmiotu zamówienia	Rozmiar, cecha	J.m.	Ilość	Cena netto	VAT%	Wartość netto	Wartość brutto	Producent numer katalogowy
1	Myjka jednorazowego użytku nasączona mydłem, gotowa do użycia po wyjęciu z opakowania, ergonomiczny kształt rękawicy zapobiega zsunięciu się z ręki w trakcie używania, zwężana w nadgarstku, wykonana z dwóch warstw: zewnętrzna z włókniny 100g/m2 nasączonej środkiem myjącym o neutralnym pH 5.5, wewnętrzna podkład watolinowy, rozmiar min.24x16cm (+/- 1cm), grubość nie mniej niż 0,5cm - op. a 20szt.		op	4500
ZAMAWIAJĄCY W PAKIECIE 19 DOPUSZCZA PRODUKTY ZAREJESTROWANE JAKO WYROBY MEDYCZNE LUB WYROBY KOSMETYCZNE - POTWIERDZONE ODPOWIEDNIMI DOKUMENTAMI ZGODNIE Z SWZ . W PRZYPADKU WYROBÓW MEDYCZNYCH -DEKLARACJA ZGODNOŚCI ORAZ ZGŁOSZENIE DO URZĘDU REJESTRACJI, NATOMIAST W PRZYPADKU WYROBÓW KOSMETYCZNYCH WPIS DO REJESTRU WYROBÓW KOSMETYCZNYCH CPNP (WYMAGANA NAZWA OFEROWANEGO PRODUKTU ORAZ NUMER NADANY PRZY REJESTRACJI).