## Arkusz1
Specyfikacja techniczna opraw
symbol oprawy | nazwa pozycji | opis parametru | dane technizczne | wzór oprawy
spot 1 | DOWNLED 1600LM 830 15W | P - oprawy [W] | ≤ 15,5
|  | prąd zasilania źródła [mA] | ≤ 250
|  | strumień oprawy [lm] | ≥ 1200
|  | skuteczność świetlna oprawy [lm/W] | ≥ 77
|  | Ƞ oprawy [%] | ≥75
|  | typ źródła | LED na podstawie aluminiowej
|  | CRI | ≥ 80
|  | temperatura barwowa [K] | 3000
|  | trwałość LED [h] | ≥ 50000h (L70/B10)
|  | IP | ≥ 44
|  | IK | ≥ 04
|  | zakres temperatury pracy oprawy [°C] | -20 do + 35
|  | współczynnik utrzymania temperatury barwowej | ≤ 3
|  | przesłona | SH
|  | uklad optyczny | ALU
|  | grupa ryzyka fotobiologiocznego wg PN-EN 62471 | RG0
|  | materiał obudowy | aluminium
|  | kolor oprawy | biały lub czarny malowany farbą proszkową UV odporną
|  | wymiar oprawy [mm] | ф112x74,5
|  | sposób montażu | do sufitów podwieszanych
spot 2 | DOWNLED 3100LM-36 830 28W | P - oprawy [W] | ≤ 28
|  | prąd zasilania źródła [mA] | ≤ 250
|  | strumień oprawy [lm] | ≥ 2193
|  | skuteczność świetlna oprawy [lm/W] | ≥ 78
|  | Ƞ oprawy [%] | ≥70
|  | typ źródła | LED na podstawie aluminiowej
|  | CRI | ≥ 80
|  | temperatura barwowa [K] | 3000
|  | trwałość LED [h] | ≥ 50000h (L70/B10)
|  | IP | ≥ 44
|  | IK | ≥ 04
|  | zakres temperatury pracy oprawy [°C] | -20 do + 35
|  | współczynnik utrzymania temperatury barwowej | ≤ 3
|  | przesłona | SH
|  | uklad optyczny | ALU
|  | grupa ryzyka fotobiologiocznego wg PN-EN 62471 | RG0
|  | materiał obudowy | aluminium
|  | kolor oprawy | biały lub czarny malowany farbą proszkową UV odporną
|  | wymiar oprawy [mm] | ф137x98,5
|  | sposób montażu | do sufitów podwieszanych
spot 3 | DOWNLED 1600LM 830 15W | P - oprawy [W] | ≤ 15,5
|  | prąd zasilania źródła [mA] | ≤ 250
|  | strumień oprawy [lm] | ≥ 1200
|  | skuteczność świetlna oprawy [lm/W] | ≥ 77
|  | Ƞ oprawy [%] | ≥66
|  | typ źródła | LED na podstawie aluminiowej
|  | CRI | ≥ 80
|  | temperatura barwowa [K] | 3000
|  | trwałość LED [h] | ≥ 50000h (L70/B10)
|  | IP | ≥ 44
|  | IK | ≥ 04
|  | zakres temperatury pracy oprawy [°C] | -20 do + 35
|  | współczynnik utrzymania temperatury barwowej | ≤ 3
|  | przesłona | SH
|  | uklad optyczny | ALU
|  | grupa ryzyka fotobiologiocznego wg PN-EN 62471 | RG0
|  | materiał obudowy | aluminium
|  | kolor oprawy | biały lub czarny malowany farbą proszkową UV odporną
|  | wymiar oprawy [mm] | ф112x74,5
|  | sposób montażu | do sufitów podwieszanych
spot 4 | LUXCAN LENS 2800LM - 24 | P - oprawy [W] | ≤ 28
|  | prąd zasilania źródła [mA] | ≤ 250
|  | strumień oprawy [lm] | ≥ 2217
|  | skuteczność świetlna oprawy [lm/W] | ≥ 86
|  | Ƞ oprawy [%] | ≥79
|  | typ źródła | LED na podstawie aluminiowej
|  | CRI | ≥ 90
|  | temperatura barwowa [K] | 3000
|  | trwałość LED [h] | ≥ 50000h (L70/B10)
|  | IP | ≥ 20
|  | IK | ≥ 04
|  | zakres temperatury pracy oprawy [°C] | -20 do + 35
|  | współczynnik utrzymania temperatury barwowej | ≤ 3
|  | przesłona | soczewka - rozsył 24 st.
|  | uklad optyczny | ALU
|  | grupa ryzyka fotobiologiocznego wg PN-EN 62471 | RG0
|  | materiał obudowy | aluminium
|  | kolor oprawy | biały lub czarny malowany farbą proszkową UV odporną
|  | wymiar oprawy [mm] | ф108x190
|  | sposób montażu | nastropowy/na szynoprzewodzie
spot 5 | LUXCAN LENS 2800LM - 36 | P - oprawy [W] | ≤ 28
|  | prąd zasilania źródła [mA] | ≤ 250
|  | strumień oprawy [lm] | ≥ 2428
|  | skuteczność świetlna oprawy [lm/W] | ≥ 86
|  | Ƞ oprawy [%] | ≥86
|  | typ źródła | LED na podstawie aluminiowej
|  | CRI | ≥ 90
|  | temperatura barwowa [K] | 3000
|  | trwałość LED [h] | ≥ 50000h (L70/B10)
|  | IP | ≥ 20
|  | IK | ≥ 04
|  | zakres temperatury pracy oprawy [°C] | -20 do + 35
|  | współczynnik utrzymania temperatury barwowej | ≤ 3
|  | przesłona | soczewka - rozsył 36 st.
|  | uklad optyczny | ALU
|  | grupa ryzyka fotobiologiocznego wg PN-EN 62471 | RG0
|  | materiał obudowy | aluminium
|  | kolor oprawy | biały lub czarny malowany farbą proszkową UV odporną
|  | wymiar oprawy [mm] | ф108x190
|  | sposób montażu | nastropowy/na szynoprzewodzie
spot 6 | LUXCAN LENS 2800LM - 36 | P - oprawy [W] | ≤ 28
|  | prąd zasilania źródła [mA] | ≤ 250
|  | strumień oprawy [lm] | ≥ 2428
|  | skuteczność świetlna oprawy [lm/W] | ≥ 86
|  | Ƞ oprawy [%] | ≥86
|  | typ źródła | LED na podstawie aluminiowej
|  | CRI | ≥ 90
|  | temperatura barwowa [K] | 3000
|  | trwałość LED [h] | ≥ 50000h (L70/B10)
|  | IP | ≥ 20
|  | IK | ≥ 04
|  | zakres temperatury pracy oprawy [°C] | -20 do + 35
|  | współczynnik utrzymania temperatury barwowej | ≤ 3
|  | przesłona | soczewka - rozsył asymetryczny
|  | uklad optyczny | ALU
|  | grupa ryzyka fotobiologiocznego wg PN-EN 62471 | RG0
|  | materiał obudowy | aluminium
|  | kolor oprawy | biały lub czarny malowany farbą proszkową UV odporną
|  | wymiar oprawy [mm] | ф140x157
|  | sposób montażu | nastropowy/na szynoprzewodzie
spot 7 | LUXCAN LENS 2800LM - 55 | P - oprawy [W] | ≤ 31
|  | prąd zasilania źródła [mA] | ≤ 250
|  | strumień oprawy [lm] | ≥ 2213
|  | skuteczność świetlna oprawy [lm/W] | ≥ 68
|  | Ƞ oprawy [%] | ≥75
|  | typ źródła | LED na podstawie aluminiowej
|  | CRI | ≥ 85
|  | temperatura barwowa [K] | 3000
|  | trwałość LED [h] | ≥ 50000h (L70/B10)
|  | IP | ≥ 20
|  | IK | ≥ 04
|  | zakres temperatury pracy oprawy [°C] | -20 do + 35
|  | współczynnik utrzymania temperatury barwowej | ≤ 3
|  | przesłona | PC 55st.
|  | uklad optyczny | ALU
|  | grupa ryzyka fotobiologiocznego wg PN-EN 62471 | RG0
|  | materiał obudowy | aluminium
|  | kolor oprawy | biały lub czarny malowany farbą proszkową UV odporną
|  | wymiar oprawy [mm] | ф110x190
|  | sposób montażu | do sufitów podwieszanych
GT1 - GT6 | LAMPAS N1 RGB +W DALI 16W | P - oprawy [W/m] | ≤ 16
|  | napięcie zasilania oprawy [V] | 24 DALI
|  | strumień oprawy [lm/m] | ≥ 640
|  | skuteczność świetlna oprawy [lm/W] | ≥ 45
|  | Ƞ oprawy [%] | ≥ 67
|  | typ źródła | LED
|  | CRI | -
|  | temperatura barwowa [K] | RGB+W
|  | trwałość LED [h] | ≥ 50000h (L70/B50)
|  | IP | ≥ 20
|  | IK | ≥ 04
|  | zakres temperatury pracy oprawy [°C] | 5- 30
|  | współczynnik utrzymania temperatury barwowej | ≤ 5
|  | przesłona | PMMA - całkowita transmisja światła ≥ 51%
|  | uklad optyczny | PLX
|  | grupa ryzyka fotobiologiocznego wg PN-EN 62471 | RG0
|  | materiał obudowy | ALUMINIUM
|  | kolor oprawy | szary lub czarny
|  | wymiar oprawy [mm] | dł. wg aranżacji x 16x12
|  | sposób montażu | nastropowy
GT7 | LUXCAN LENS 3000LM EDD - 12 | P - oprawy [W] | ≤ 28 DALI
|  | prąd zasilania źródła [mA] | ≤ 250
|  | strumień oprawy [lm] | ≥ 2985
|  | skuteczność świetlna oprawy [lm/W] | ≥ 106
|  | Ƞ oprawy [%] | ≥85
|  | typ źródła | LED na podstawie aluminiowej
|  | CRI | ≥ 90
|  | temperatura barwowa [K] | 4000
|  | trwałość LED [h] | ≥ 50000h (L70/B10)
|  | IP | ≥ 20
|  | IK | ≥ 04
|  | zakres temperatury pracy oprawy [°C] | -20 do + 35
|  | współczynnik utrzymania temperatury barwowej | ≤ 3
|  | przesłona | PC rozsył 12 st.
|  | uklad optyczny | ALU
|  | grupa ryzyka fotobiologiocznego wg PN-EN 62471 | RG0
|  | materiał obudowy | aluminium
|  | kolor oprawy | biały lub czarny malowany farbą proszkową UV odporną
|  | wymiar oprawy [mm] | ф108x210
|  | sposób montażu | nastropowy/na szynoprzewodzie
GT8 | LAMPAS N1 CW 15W | P - oprawy [W/m] | ≤ 15
|  | napięcie zasilania oprawy [V] | 24
|  | strumień oprawy [lm/m] | ≥ 640
|  | skuteczność świetlna oprawy [lm/W] | ≥ 45
|  | Ƞ oprawy [%] | ≥ 67
|  | typ źródła | LED
|  | CRI | ≥ 80
|  | temperatura barwowa [K] | 4000
|  | trwałość LED [h] | ≥ 50000h (L70/B50)
|  | IP | ≥ 20
|  | IK | ≥ 04
|  | zakres temperatury pracy oprawy [°C] | 5- 30
|  | współczynnik utrzymania temperatury barwowej | ≤ 5
|  | przesłona | PMMA - całkowita transmisja światła ≥ 51%
|  | uklad optyczny | PLX
|  | grupa ryzyka fotobiologiocznego wg PN-EN 62471 | RG0
|  | materiał obudowy | ALUMINIUM
|  | kolor oprawy | szary lub czarny
|  | wymiar oprawy [mm] | 3000x16x12
|  | sposób montażu | nastropowy
GT9 | LAMPAS N1 RGB+W DALI 15W | P - oprawy [W/m] | ≤ 15
|  | napięcie zasilania oprawy [V] | 24 DALI
|  | strumień oprawy [lm/m] | ≥ 640
|  | skuteczność świetlna oprawy [lm/W] | ≥ 45
|  | Ƞ oprawy [%] | ≥ 67
|  | typ źródła | LED
|  | CRI | -
|  | temperatura barwowa [K] | RGB + W
|  | trwałość LED [h] | ≥ 50000h (L70/B50)
|  | IP | ≥ 20
|  | IK | ≥ 04
|  | zakres temperatury pracy oprawy [°C] | 5- 30
|  | współczynnik utrzymania temperatury barwowej | ≤ 5
|  | przesłona | PMMA - całkowita transmisja światła ≥ 51%
|  | uklad optyczny | PLX
|  | grupa ryzyka fotobiologiocznego wg PN-EN 62471 | RG0
|  | materiał obudowy | ALUMINIUM
|  | kolor oprawy | szary lub czarny
|  | wymiar oprawy [mm] | dł. wg aranżacji x 32x12
|  | sposób montażu | nastropowy
GT10 | LUXCAN R 3500LM - 36 | P - oprawy [W] | ≤ 28 DALI
|  | prąd zasilania źródła [mA] | ≤ 250
|  | strumień oprawy [lm] | ≥ 2985
|  | skuteczność świetlna oprawy [lm/W] | ≥ 106
|  | Ƞ oprawy [%] | ≥85
|  | typ źródła | LED na podstawie aluminiowej
|  | CRI | ≥ 90
|  | temperatura barwowa [K] | 4000
|  | trwałość LED [h] | ≥ 50000h (L70/B10)
|  | IP | ≥ 20
|  | IK | ≥ 04
|  | zakres temperatury pracy oprawy [°C] | -20 do + 35
|  | współczynnik utrzymania temperatury barwowej | ≤ 3
|  | przesłona | PC rozsył 36 st.
|  | uklad optyczny | ALU
|  | grupa ryzyka fotobiologiocznego wg PN-EN 62471 | RG0
|  | materiał obudowy | aluminium
|  | kolor oprawy | biały lub czarny malowany farbą proszkową UV odporną
|  | wymiar oprawy [mm] | ф108x210
|  | sposób montażu | nastropowy/na szynoprzewodzie
GT11 | LAMPAS N1 WW 15W | P - oprawy [W/m] | ≤ 18
|  | napięcie zasilania oprawy [V] | 24
|  | strumień oprawy [lm/m] | ≥ 640
|  | skuteczność świetlna oprawy [lm/W] | ≥ 45
|  | Ƞ oprawy [%] | ≥ 67
|  | typ źródła | LED
|  | CRI | -
|  | temperatura barwowa [K] | RGB + W
|  | trwałość LED [h] | ≥ 50000h (L70/B50)
|  | IP | ≥ 20
|  | IK | ≥ 04
|  | zakres temperatury pracy oprawy [°C] | 5- 30
|  | współczynnik utrzymania temperatury barwowej | ≤ 5
|  | przesłona | PMMA - całkowita transmisja światła ≥ 51%
|  | uklad optyczny | PLX
|  | grupa ryzyka fotobiologiocznego wg PN-EN 62471 | RG0
|  | materiał obudowy | ALUMINIUM
|  | kolor oprawy | szary lub czarny
|  | wymiar oprawy [mm] | dł. wg aranżacji x 32x12
|  | sposób montażu | nastropowy
GT12 | EUROPANEL LED p/t 5800LM MICRO-PRM 34 IP20/44 840 | P - oprawy [W] | ≤ 40
|  | prąd zasilania źródła [mA] | ≤ 1050
|  | strumień oprawy [lm] | ≥ 4973
|  | skuteczność świetlna oprawy [lm/W] | ≥ 124
|  | Ƞ oprawy [%] | ≥ 84
|  | typ źródła | LED na podstawie aluminiowej
|  | CRI | ≥ 80
|  | temperatura barwowa [K] | 4000
|  | trwałość LED [h] | ≥ 63000 (L70/B50) 53000h (L80/B10)
|  | IP | ≥ 20/44
|  | IK | ≥ 04
|  | zakres temperatury pracy oprawy [°C] | 5- 30
|  | współczynnik utrzymania temperatury barwowej | ≤ 3
|  | przesłona | PMMA -całkowita transmisja światła ≥ 88%
|  | uklad optyczny | MICRO-PRM UGR<19
|  | grupa ryzyka fotobiologiocznego wg PN-EN 62471 | RG0
|  | materiał obudowy | profil aluminiowy ≥ 1,5 mm
|  | kolor oprawy | biały, malowany farbą proszkową UV odporną
|  | wymiar oprawy [mm] | 596x5960x11
|  | sposób montażu | do sufitów modułowych M600
GT13 | BERYL NEW LED O-2 2800LM PLX E IP65 830 | P - oprawy [W] | ≤ 20
|  | prąd zasilania źródła [mA] | ≤ 350
|  | strumień oprawy [lm] | ≥ 2131
|  | skuteczność świetlna oprawy [lm/W] | ≥ 106
|  | Ƞ oprawy [%] | ≥76
|  | typ źródła | LED w obudowie ceramicznej
|  | CRI | ≥ 80
|  | temperatura barwowa [K] | 3000
|  | trwałość LED [h] | ≥ 83000h (L90/B10)
|  | IP | ≥ 65
|  | IK | ≥ 04
|  | zakres temperatury pracy oprawy [°C] | 5- 30
|  | współczynnik utrzymania temperatury barwowej | ≤ 2
|  | przesłona | PMMA -całkowita transmisja światła ≥ 85%
|  | uklad optyczny | PLX
|  | grupa ryzyka fotobiologiocznego wg PN-EN 62471 | RG0
|  | materiał obudowy | odlew aluminiowy ≥ 1 mm
|  | kolor oprawy | biały, czarny lub szary - malowany farbą proszkową UV odporną
|  | wymiar oprawy [mm] | ф160x100
|  | sposób montażu | do sufitów podwieszanych
GT14 | BERYL N NEW LED O-2 3600LM PLX EDD 840 | P - oprawy [W] | ≤ 28 DALI
|  | prąd zasilania źródła [mA] | ≤ 350
|  | strumień oprawy [lm] | ≥ 2876
|  | skuteczność świetlna oprawy [lm/W] | ≥ 102
|  | Ƞ oprawy [%] | ≥ 75
|  | typ źródła | LED w obudowie ceramicznej
|  | CRI | ≥ 80
|  | temperatura barwowa [K] | 4000
|  | trwałość LED [h] | ≥ 84000h (L90/B10)
|  | IP | ≥ 44
|  | IK | ≥ 04
|  | zakres temperatury pracy oprawy [°C] | 5- 30
|  | współczynnik utrzymania temperatury barwowej | ≤ 2
|  | przesłona | PMMA -całkowita transmisja światła ≥ 85%
|  | uklad optyczny | PLX
|  | grupa ryzyka fotobiologiocznego wg PN-EN 62471 | RG0
|  | materiał obudowy | odlew aluminiowy ≥ 1,5 mm
|  | kolor oprawy | biały, czarny lub szary - malowany farbą proszkową UV odporną
|  | wymiar oprawy [mm] | ф185x150
|  | sposób montażu | nastropowy
GT15 | BERYL NEW LED O-2 2800LM PLX E IP44 830 | P - oprawy [W] | ≤ 20
|  | prąd zasilania źródła [mA] | ≤ 350
|  | strumień oprawy [lm] | ≥ 2131
|  | skuteczność świetlna oprawy [lm/W] | ≥ 106
|  | Ƞ oprawy [%] | ≥76
|  | typ źródła | LED w obudowie ceramicznej
|  | CRI | ≥ 80
|  | temperatura barwowa [K] | 3000
|  | trwałość LED [h] | ≥ 83000h (L90/B10)
|  | IP | ≥ 44
|  | IK | ≥ 04
|  | zakres temperatury pracy oprawy [°C] | 5- 30
|  | współczynnik utrzymania temperatury barwowej | ≤ 2
|  | przesłona | PMMA -całkowita transmisja światła ≥ 85%
|  | uklad optyczny | PLX
|  | grupa ryzyka fotobiologiocznego wg PN-EN 62471 | RG0
|  | materiał obudowy | odlew aluminiowy ≥ 1 mm
|  | kolor oprawy | biały, czarny lub szary - malowany farbą proszkową UV odporną
|  | wymiar oprawy [mm] | ф160x100
|  | sposób montażu | do sufitów podwieszanych
A2 | BERYL NEW LED O-2 2800LM PLX EDD IP44 830 | P - oprawy [W] | ≤ 20 DALI
|  | prąd zasilania źródła [mA] | ≤ 350
|  | strumień oprawy [lm] | ≥ 2131
|  | skuteczność świetlna oprawy [lm/W] | ≥ 106
|  | Ƞ oprawy [%] | ≥76
|  | typ źródła | LED w obudowie ceramicznej
|  | CRI | ≥ 80
|  | temperatura barwowa [K] | 3000
|  | trwałość LED [h] | ≥ 83000h (L90/B10)
|  | IP | ≥ 44
|  | IK | ≥ 04
|  | zakres temperatury pracy oprawy [°C] | 5- 30
|  | współczynnik utrzymania temperatury barwowej | ≤ 2
|  | przesłona | PMMA -całkowita transmisja światła ≥ 85%
|  | uklad optyczny | PLX
|  | grupa ryzyka fotobiologiocznego wg PN-EN 62471 | RG0
|  | materiał obudowy | odlew aluminiowy ≥ 1 mm
|  | kolor oprawy | biały, czarny lub szary - malowany farbą proszkową UV odporną
|  | wymiar oprawy [mm] | ф100x75
|  | sposób montażu | do sufitów podwieszanych
A5 | ARTSHPE ROUND LED SMALL FULL 6000 EDD | P - oprawy [W] | ≤ 47
|  | prąd zasilania źródła [mA] | ≤ 500
|  | strumień oprawy [lm] | ≥ 4894
|  | skuteczność świetlna oprawy [lm/W] | ≥ 104
|  | Ƞ oprawy [%] | ≥73
|  | typ źródła | LED na podstawie aluminiowej
|  | CRI | ≥ 80
|  | temperatura barwowa [K] | 3000
|  | trwałość LED [h] | ≥ 60000h (L80/B10)
|  | IP | ≥ 20
|  | IK | ≥ 04
|  | zakres temperatury pracy oprawy [°C] | 5- 30
|  | współczynnik utrzymania temperatury barwowej | ≤ 2
|  | przesłona | PMMA -całkowita transmisja światła ≥ 85%
|  | uklad optyczny | PLX
|  | grupa ryzyka fotobiologiocznego wg PN-EN 62471 | RG0
|  | materiał obudowy | odlew aluminiowy ≥ 1 mm
|  | kolor oprawy | biały, czarny lub szary - malowany farbą proszkową UV odporną
|  | wymiar oprawy [mm] | ф650x90
|  | sposób montażu | nastropowy
C | NEPTUN LED COMPACT V1 8000LM PC OPAL E IP65 840 | P - oprawy [W] | ≤ 66
|  | prąd zasilania źródła [mA] | ≤ 500
|  | strumień oprawy [lm] | ≥ 6048
|  | skuteczność świetlna oprawy [lm/W] | ≥ 91
|  | Ƞ oprawy [%] | ≥ 75
|  | typ źródła | LED na podstawie aluminiowej
|  | CRI | ≥ 80
|  | temperatura barwowa [K] | 4000
|  | trwałość LED [h] | ≥ 50000h (70/B10)
|  | IP | ≥ 65
|  | IK | ≥ 10
|  | zakres temperatury pracy oprawy [°C] | -25- 30
|  | współczynnik utrzymania temperatury barwowej | ≤ 3
|  | przesłona | PC -całkowita transmisja światła ≥ 53%
|  | uklad optyczny | PC
|  | grupa ryzyka fotobiologiocznego wg PN-EN 62471 | RG0
|  | materiał obudowy | PC
|  | kolor oprawy | szary
|  | wymiar oprawy [mm] | 1200x100x68
|  | sposób montażu | nastropowy
C1 | NEPTUN LED COMPACT V1 8000LM PC OPAL E IP65 840 | P - oprawy [W] | ≤ 66
|  | prąd zasilania źródła [mA] | ≤ 500
|  | strumień oprawy [lm] | ≥ 6048
|  | skuteczność świetlna oprawy [lm/W] | ≥ 91
|  | Ƞ oprawy [%] | ≥ 75
|  | typ źródła | LED na podstawie aluminiowej
|  | CRI | ≥ 80
|  | temperatura barwowa [K] | 4000
|  | trwałość LED [h] | ≥ 50000h (70/B10)
|  | IP | ≥ 65
|  | IK | ≥ 10
|  | zakres temperatury pracy oprawy [°C] | -25- 30
|  | współczynnik utrzymania temperatury barwowej | ≤ 3
|  | przesłona | PC -całkowita transmisja światła ≥ 53%
|  | uklad optyczny | PC
|  | grupa ryzyka fotobiologiocznego wg PN-EN 62471 | RG0
|  | materiał obudowy | PC
|  | kolor oprawy | szary
|  | wymiar oprawy [mm] | 1200x100x68
|  | sposób montażu | nastropowy
C2 | NEPTUN LED COMPACT V1 8000LM PC OPAL E IP65 840 | P - oprawy [W] | ≤ 38
|  | prąd zasilania źródła [mA] | ≤ 500
|  | strumień oprawy [lm] | ≥ 4536
|  | skuteczność świetlna oprawy [lm/W] | ≥ 119
|  | Ƞ oprawy [%] | ≥ 75
|  | typ źródła | LED na podstawie aluminiowej
|  | CRI | ≥ 80
|  | temperatura barwowa [K] | 4000
|  | trwałość LED [h] | ≥ 50000h (70/B10)
|  | IP | ≥ 65
|  | IK | ≥ 10
|  | zakres temperatury pracy oprawy [°C] | -25- 30
|  | współczynnik utrzymania temperatury barwowej | ≤ 3
|  | przesłona | PC -całkowita transmisja światła ≥ 53%
|  | uklad optyczny | PC
|  | grupa ryzyka fotobiologiocznego wg PN-EN 62471 | RG0
|  | materiał obudowy | PC
|  | kolor oprawy | szary
|  | wymiar oprawy [mm] | 1200x100x68
|  | sposób montażu | nastropowy
C3 | AMETYST NEW LED COMPACT 3000LM PC E IP65 8400 | P - oprawy [W] | ≤ 19
|  | prąd zasilania źródła [mA] | ≤ 500
|  | strumień oprawy [lm] | ≥ 2149
|  | skuteczność świetlna oprawy [lm/W] | ≥ 113
|  | Ƞ oprawy [%] | ≥ 72
|  | typ źródła | LED na podstawie aluminiowej
|  | CRI | ≥ 80
|  | temperatura barwowa [K] | 4000
|  | trwałość LED [h] | ≥ 60000h (L70/B50)
|  | IP | ≥ 65
|  | IK | ≥ 10
|  | zakres temperatury pracy oprawy [°C] | -25- 30
|  | współczynnik utrzymania temperatury barwowej | ≤ 3
|  | przesłona | PC
|  | uklad optyczny | PC OPAL
|  | grupa ryzyka fotobiologiocznego wg PN-EN 62471 | RG0
|  | materiał obudowy | PC
|  | kolor oprawy | biały
|  | wymiar oprawy [mm] | Ø356x76
|  | sposób montażu | nastropowy
C4 | DOWNLED 7,5W IP65 | P - oprawy [W] | ≤ 7,5
|  | prąd zasilania źródła [mA] | ≤ 350
|  | strumień oprawy [lm] | ≥ 420
|  | skuteczność świetlna oprawy [lm/W] | ≥56
|  | Ƞ oprawy [%] | ≥ 64
|  | typ źródła | LED w obudowie ceramicznej
|  | CRI | ≥ 80
|  | temperatura barwowa [K] | 4000
|  | trwałość LED [h] | ≥ 50000h (L70/B10)
|  | IP | ≥ 65
|  | IK | ≥ 04
|  | zakres temperatury pracy oprawy [°C] | -20- 35
|  | współczynnik utrzymania temperatury barwowej | ≤ 5
|  | przesłona | SH
|  | uklad optyczny | ALU
|  | grupa ryzyka fotobiologiocznego wg PN-EN 62471 | RG0
|  | materiał obudowy | odlew aluminiowy ≥ 1 mm
|  | kolor oprawy | biały, czarny lub szary - malowany farbą proszkową UV odporną
|  | wymiar oprawy [mm] | ф80x60
|  | sposób montażu | do sufitów podwieszanych
C5 | NEPTUN LED COMPACT V1 8000LM PC OPAL E IP65 840 | P - oprawy [W] | ≤ 66
|  | prąd zasilania źródła [mA] | ≤ 500
|  | strumień oprawy [lm] | ≥ 6048
|  | skuteczność świetlna oprawy [lm/W] | ≥ 91
|  | Ƞ oprawy [%] | ≥ 75
|  | typ źródła | LED na podstawie aluminiowej
|  | CRI | ≥ 80
|  | temperatura barwowa [K] | 4000
|  | trwałość LED [h] | ≥ 50000h (70/B10)
|  | IP | ≥ 65
|  | IK | ≥ 10
|  | zakres temperatury pracy oprawy [°C] | -25- 30
|  | współczynnik utrzymania temperatury barwowej | ≤ 3
|  | przesłona | PC -całkowita transmisja światła ≥ 53%
|  | uklad optyczny | PC
|  | grupa ryzyka fotobiologiocznego wg PN-EN 62471 | RG0
|  | materiał obudowy | PC
|  | kolor oprawy | szary
|  | wymiar oprawy [mm] | 1200x100x68
|  | sposób montażu | nastropowy
C6 | NEPTUN LED COMPACT V1 8000LM PC OPAL E IP65 840 | P - oprawy [W] | ≤ 66
|  | prąd zasilania źródła [mA] | ≤ 500
|  | strumień oprawy [lm] | ≥ 6048
|  | skuteczność świetlna oprawy [lm/W] | ≥ 91
|  | Ƞ oprawy [%] | ≥ 75
|  | typ źródła | LED na podstawie aluminiowej
|  | CRI | ≥ 80
|  | temperatura barwowa [K] | 4000
|  | trwałość LED [h] | ≥ 50000h (70/B10)
|  | IP | ≥ 65
|  | IK | ≥ 10
|  | zakres temperatury pracy oprawy [°C] | -25- 30
|  | współczynnik utrzymania temperatury barwowej | ≤ 3
|  | przesłona | PC -całkowita transmisja światła ≥ 53%
|  | uklad optyczny | PC
|  | grupa ryzyka fotobiologiocznego wg PN-EN 62471 | RG0
|  | materiał obudowy | PC
|  | kolor oprawy | szary
|  | wymiar oprawy [mm] | 1200x100x68
|  | sposób montażu | nastropowy / na zwieszakach
L1 | RUBIN OKRĄGŁY LED 1400LM | P - oprawy [W] | ≤ 13
|  | prąd zasilania źródła [mA] | ≤ 500
|  | strumień oprawy [lm] | ≥973
|  | skuteczność świetlna oprawy [lm/W] | ≥ 74
|  | Ƞ oprawy [%] | ≥ 72
|  | typ źródła | LED na podstawie aluminiowej
|  | CRI | ≥ 80
|  | temperatura barwowa [K] | 3000
|  | trwałość LED [h] | ≥ 60000h (70/B50)
|  | IP | ≥ 20
|  | IK | ≥ 04
|  | zakres temperatury pracy oprawy [°C] | 5- 30
|  | współczynnik utrzymania temperatury barwowej | ≤ 3
|  | przesłona | PMMA -całkowita transmisja światła ≥ 68%
|  | uklad optyczny | PLX
|  | grupa ryzyka fotobiologiocznego wg PN-EN 62471 | RG0
|  | materiał obudowy | blacha stalowa
|  | kolor oprawy | biały, czarny lub szary - malowany farbą proszkową UV odporną
|  | wymiar oprawy [mm] | Ø300x188
|  | sposób montażu | na zwieszakach
L2 | RUBIN OKRĄGŁY LED 4200LM | P - oprawy [W] | ≤ 37
|  | prąd zasilania źródła [mA] | ≤ 500
|  | strumień oprawy [lm] | ≥ 3042
|  | skuteczność świetlna oprawy [lm/W] | ≥ 82
|  | Ƞ oprawy [%] | ≥ 72
|  | typ źródła | LED na podstawie aluminiowej
|  | CRI | ≥ 80
|  | temperatura barwowa [K] | 3000
|  | trwałość LED [h] | ≥ 60000h (70/B50)
|  | IP | ≥ 20
|  | IK | ≥ 04
|  | zakres temperatury pracy oprawy [°C] | 5- 30
|  | współczynnik utrzymania temperatury barwowej | ≤ 3
|  | przesłona | PMMA -całkowita transmisja światła ≥ 68%
|  | uklad optyczny | PLX
|  | grupa ryzyka fotobiologiocznego wg PN-EN 62471 | RG0
|  | materiał obudowy | blacha stalowa
|  | kolor oprawy | biały, czarny lub szary - malowany farbą proszkową UV odporną
|  | wymiar oprawy [mm] | Ø460x188
|  | sposób montażu | na zwieszakach
G1 | X-WALL K9 LED 1300LM PLX E IP44 24 840 / L-575MM | P - oprawy [W] | ≤ 9
|  | prąd zasilania źródła [mA] | ≤ 250
|  | strumień oprawy [lm] | ≥ 1032
|  | skuteczność świetlna oprawy [lm/W] | ≥ 114
|  | Ƞ oprawy [%] | ≥ 72
|  | typ źródła | LED na podstawie aluminiowej
|  | CRI | ≥ 80
|  | temperatura barwowa [K] | 4000
|  | trwałość LED [h] | ≥ 60000h (L80/B10)
|  | IP | ≥ 44
|  | IK | ≥ 04
|  | zakres temperatury pracy oprawy [°C] | 5- 30
|  | współczynnik utrzymania temperatury barwowej | ≤ 3
|  | przesłona | PMMA -całkowita transmisja światła ≥ 63%
|  | uklad optyczny | PLX
|  | grupa ryzyka fotobiologiocznego wg PN-EN 62471 | RG0
|  | materiał obudowy | profil aluminiowy ≥ 1,5 mm
|  | kolor oprawy | biały, czarny lub szary - malowany farbą proszkową UV odporną
|  | wymiar oprawy [mm] | 574x50x60
|  | sposób montażu | naścienny
G2 | X-WALL K9 LED 2300LM PLX E IP44 24 840 / L-1134MM | P - oprawy [W] | ≤ 17
|  | prąd zasilania źródła [mA] | ≤ 250
|  | strumień oprawy [lm] | ≥ 2064
|  | skuteczność świetlna oprawy [lm/W] | ≥ 121
|  | Ƞ oprawy [%] | ≥ 72
|  | typ źródła | LED na podstawie aluminiowej
|  | CRI | ≥ 80
|  | temperatura barwowa [K] | 4000
|  | trwałość LED [h] | ≥ 60000h (L80/B10)
|  | IP | ≥ 44
|  | IK | ≥ 04
|  | zakres temperatury pracy oprawy [°C] | 5- 30
|  | współczynnik utrzymania temperatury barwowej | ≤ 3
|  | przesłona | PMMA -całkowita transmisja światła ≥ 63%
|  | uklad optyczny | PLX
|  | grupa ryzyka fotobiologiocznego wg PN-EN 62471 | RG0
|  | materiał obudowy | profil aluminiowy ≥ 1,5 mm
|  | kolor oprawy | biały, czarny lub szary - malowany farbą proszkową UV odporną
|  | wymiar oprawy [mm] | 1134x50x60
|  | sposób montażu | naścienny
G3 | X-WALL K9 LED 5200LM PLX E IP44 24 840 / L-2255MM | P - oprawy [W] | ≤34
|  | prąd zasilania źródła [mA] | ≤ 250
|  | strumień oprawy [lm] | ≥ 4128
|  | skuteczność świetlna oprawy [lm/W] | ≥ 121
|  | Ƞ oprawy [%] | ≥ 72
|  | typ źródła | LED na podstawie aluminiowej
|  | CRI | ≥ 80
|  | temperatura barwowa [K] | 4000
|  | trwałość LED [h] | ≥ 60000h (L80/B10)
|  | IP | ≥ 44
|  | IK | ≥ 04
|  | zakres temperatury pracy oprawy [°C] | 5- 30
|  | współczynnik utrzymania temperatury barwowej | ≤ 3
|  | przesłona | PMMA -całkowita transmisja światła ≥ 63%
|  | uklad optyczny | PLX
|  | grupa ryzyka fotobiologiocznego wg PN-EN 62471 | RG0
|  | materiał obudowy | profil aluminiowy ≥ 1,5 mm
|  | kolor oprawy | biały, czarny lub szary - malowany farbą proszkową UV odporną
|  | wymiar oprawy [mm] | 2255x50x60
|  | sposób montażu | naścienny
K1, K2 | X-LINE 4400LMLED PLX E IP44 24 840 | P - oprawy [W] | ≤28
|  | prąd zasilania źródła [mA] | ≤ 250
|  | strumień oprawy [lm] | ≥ 3141
|  | skuteczność świetlna oprawy [lm/W] | ≥ 112
|  | Ƞ oprawy [%] | ≥ 66
|  | typ źródła | LED na podstawie aluminiowej
|  | CRI | ≥ 80
|  | temperatura barwowa [K] | 4000
|  | trwałość LED [h] | ≥ 60000h (L80/B10)
|  | IP | ≥ 44
|  | IK | ≥ 04
|  | zakres temperatury pracy oprawy [°C] | 5- 30
|  | współczynnik utrzymania temperatury barwowej | ≤ 3
|  | przesłona | PMMA -całkowita transmisja światła ≥ 63%
|  | uklad optyczny | PLX
|  | grupa ryzyka fotobiologiocznego wg PN-EN 62471 | RG0
|  | materiał obudowy | profil aluminiowy ≥ 1,5 mm
|  | kolor oprawy | biały, czarny lub szary - malowany farbą proszkową UV odporną
|  | wymiar oprawy [mm] | 1134x50x60
|  | sposób montażu | nastropowy / na zwieszakach
K3 | X-LINE 8800LMLED PLX E IP44 24 840 | P - oprawy [W] | ≤56
|  | prąd zasilania źródła [mA] | ≤ 250
|  | strumień oprawy [lm] | ≥ 6282
|  | skuteczność świetlna oprawy [lm/W] | ≥ 112
|  | Ƞ oprawy [%] | ≥ 66
|  | typ źródła | LED na podstawie aluminiowej
|  | CRI | ≥ 80
|  | temperatura barwowa [K] | 4000
|  | trwałość LED [h] | ≥ 60000h (L80/B10)
|  | IP | ≥ 44
|  | IK | ≥ 04
|  | zakres temperatury pracy oprawy [°C] | 5- 30
|  | współczynnik utrzymania temperatury barwowej | ≤ 3
|  | przesłona | PMMA -całkowita transmisja światła ≥ 63%
|  | uklad optyczny | PLX
|  | grupa ryzyka fotobiologiocznego wg PN-EN 62471 | RG0
|  | materiał obudowy | profil aluminiowy ≥ 1,5 mm
|  | kolor oprawy | biały, czarny lub szary - malowany farbą proszkową UV odporną
|  | wymiar oprawy [mm] | 2252x50x60
|  | sposób montażu | nastropowy / na zwieszakach
K4 | X-LINE 4400LMLED PLX E IP44 24 840 | P - oprawy [W] | ≤28
|  | prąd zasilania źródła [mA] | ≤ 250
|  | strumień oprawy [lm] | ≥ 3141
|  | skuteczność świetlna oprawy [lm/W] | ≥ 112
|  | Ƞ oprawy [%] | ≥ 66
|  | typ źródła | LED na podstawie aluminiowej
|  | CRI | ≥ 80
|  | temperatura barwowa [K] | 4000
|  | trwałość LED [h] | ≥ 60000h (L80/B10)
|  | IP | ≥ 44
|  | IK | ≥ 04
|  | zakres temperatury pracy oprawy [°C] | 5- 30
|  | współczynnik utrzymania temperatury barwowej | ≤ 3
|  | przesłona | PMMA -całkowita transmisja światła ≥ 63%
|  | uklad optyczny | PLX
|  | grupa ryzyka fotobiologiocznego wg PN-EN 62471 | RG0
|  | materiał obudowy | profil aluminiowy ≥ 1,5 mm
|  | kolor oprawy | biały, czarny lub szary - malowany farbą proszkową UV odporną
|  | wymiar oprawy [mm] | 1134x50x60
|  | sposób montażu | nastropowy / na zwieszakach
M | NAVI LED BLUE | P - oprawy [W] | ≤0,3
|  | napięcie zasilania oprawy [V] | ≤ 14
|  | typ źródła | LED NIEBIESKI
|  | trwałość LED [h] | ≥ 35000h (L70/B50)
|  | IP | ≥ 56
|  | materiał obudowy | stal
|  | kolor oprawy | stalowy, czarny lub szary
|  | wymiar oprawy [mm] | 73x73x16
|  | sposób montażu | podtynkowy - puszka p/t