## Arkusz1
Opis przedmiotu zamówienia Załącznik Nr 1
Sporządzony przez Służbę Inż.-Sap. i OPBMR w dniu 23-06-2021 r
Lp. | Nazwa zamawianego sprzętu /materiałów | Ilość/szt.
1 | 2 | 3
1 | Chodniki elektroizolacyjne 750mm x 750mm - chodniki spełniające wymagania normy PN-IEC 61111:2002 - przeznaczone do wykładania podłóg - w celu ochrony pracowników przed zagrożeniami elektrycznymi - przy urządzeniach elektrycznych prądu przemiennego i prądu stałego. - odporny na działanie: kwasu, oleju, niskiej temperatury - strona licowa - ryflowana; strona spodnia - gładka lub ryflowana. | 51
2 | Rękawice dielektryczne RC KL.OO, 0,5KV rozm 9 : - rękawice izolacyjne pięciopalcowe, spełniające wymagania normy PN-EN 60903:2006; - do ochrony przed porażeniem prądem do stosowania samodzielnego, bez dodatkowych rękawic; - współpracujące z wkładkami przeciwpotnymi; - o zwiększonej odporności na działanie kwasu, oleju i czynników mechanicznych (kategoria R) oraz na skrajnie niską (kategoria C) temperaturę; | 11
3 | Rękawice dielektryczne RC KL.O, 1KV rozm 10: - rękawice izolacyjne pięciopalcowe, spełniające wymagania normy PN-EN 60903:2006; - do ochrony przed porażeniem prądem do stosowania samodzielnego, bez dodatkowych rękawic; - współpracujące z wkładkami przeciwpotnymi; - o zwiększonej odporności na działanie kwasu, oleju i czynników mechanicznych (kategoria R) oraz na skrajnie niską (kategoria C) temperaturę; | 3 | `
4 | Rękawice zabezpieczające dłonie przed zranieniem do montażu drutu ostrzowego lub kolczastego Klasa zabezpieczenia: a) odporność na przecieranie minimum klasa 4 b) odporność na przecinanie minimum klasa 5 c) odporność na dalsze rozrywanie minimum klasa 4 d) odporność na przekłucie minimum klasa 3 | 10
5 | Kalosze elektroizolacyjne 1 KV rozmiar 40 - 46: - wykonane z wysokiej jakości kauczuku, spełniające wymagania normy EN 50321:2002 - kalosze oznaczone podwójnym trójkątem - sprzęt do pracy pod napięciem - konstrukcja półbutów dostosowana do zakładania na inne obuwie (obuwie robocze, wojskowe), - podeszwa antypoślizgowa o zwiększonej odporności na ścieranie; | 14
6 | Baterie AA | 70
7 | Baterie RENATA CR2450N | 83
8 | Pompka ręczna – przytrzymywana podczas pracy nogą a tłok wprowadzany w ruch za pomocą rąk | 1
9 | Szyna (listwa) Łączeniowa 3 fazowa 18 Modułowa, 12mm2, 400V | 1
10 | Bezpiecznik automatyczny 16A RX 3, B16 Jednobiegunowy 220/400, charakterystyka B, prąd znamionowy 16A, szerokość w modułach 17,5mm, montaż na szynie TH 35, dźwignia załączająca w kolorze czarnym. Bezpiecznik automatyczny 16A RX 3, B16 Jednobiegunowy 220/400, charakterystyka B, prąd znamionowy 16A, szerokość w modułach 17,5mm, montaż na szynie TH 35, dźwignia załączająca w kolorze czarnym. | 3
Płatne przelewem 30 dni od daty dostarczenia FV
Gwarancja minimum 1 rok
Termin realizacji zamówienia: 14 dni roboczych od daty podpisania zamówienia