## WYPOSAŻENIE POM. SANIT ZBIORCZO
KONDYGNACJA | SYMBOL | KATEGORIA | LOKALIZACJA | OPIS | PRODUKT REFERENCYJNY/ UWAGI | SZT.
-01_PIWNICA (K-1) | A1 | ARMATURA |  | BATERIA UMYWALKOWA ELEKTRONICZNA, PODTYNKOWA, ZASILANA SIECIOWO, ZE SKRZYNKĄ PODTYNKOWĄ, Z MIESZACZEM TERMOSTATYCZNYM, CHROM, WYSIĘG WYLEWKI 17-19cm; + PODTYNKOWA SKRZYNKA FUNKCYJNA | GEBERIT BRENTA 116.277.21.1 461.146.00.1 | 4
-01_PIWNICA (K-1) | A10 | ARMATURA |  | SYFON DO UMYWALKI MAŁEJ, METALOWY, WYKOŃCZENIE: CHROM BŁYSZCZĄCY | GEBERIT 151.034.21.1 | 2
-01_PIWNICA (K-1) | A10 | ARMATURA |  | STELAŻ PODTYNKOWY DO MISEK WISZĄCYCH, STANDARDOWA WYSOKOŚĆ H=112, SPŁUKIWANIE DWUDZIELNE, GŁĘBOKOŚĆ ZESTAWU: 12cm | GEBERIT 111.320.00.5 | 3
-01_PIWNICA (K-1) | B1 | AKCESORIA |  | SUSZARKA DO RĄK WISZĄCA NA ŚCIANIE, STAL NIERDZEWNA, moc min. 1000w, ZASILANA SIECIOWO W OBRĘBIE OBUDOWY, LINIA ZGODNA ESTETYCZNIE Z POZOSTAŁYMI AKCESORIAMI W POMIESZCZENIU | KWC FRANKE RODAN RODX310 | 3
1_PARTER (K1) | B1 | AKCESORIA |  | SUSZARKA DO RĄK WISZĄCA NA ŚCIANIE, STAL NIERDZEWNA, moc min. 1000w, ZASILANA SIECIOWO W OBRĘBIE OBUDOWY, LINIA ZGODNA ESTETYCZNIE Z POZOSTAŁYMI AKCESORIAMI W POMIESZCZENIU | KWC FRANKE RODAN RODX310 | 1
2_ANTRESOLA (K2) | B1 | AKCESORIA |  | SUSZARKA DO RĄK WISZĄCA NA ŚCIANIE, STAL NIERDZEWNA, moc min. 1000w, ZASILANA SIECIOWO W OBRĘBIE OBUDOWY, LINIA ZGODNA ESTETYCZNIE Z POZOSTAŁYMI AKCESORIAMI W POMIESZCZENIU | KWC FRANKE RODAN RODX310 | 1
4_PIĘTRO II (K4) | B1 | AKCESORIA |  | SUSZARKA DO RĄK WISZĄCA NA ŚCIANIE, STAL NIERDZEWNA, moc min. 1000w, ZASILANA SIECIOWO W OBRĘBIE OBUDOWY, LINIA ZGODNA ESTETYCZNIE Z POZOSTAŁYMI AKCESORIAMI W POMIESZCZENIU | KWC FRANKE RODAN RODX310 | 1
5_PIĘTRO III (K5) | B1 | AKCESORIA |  | SUSZARKA DO RĄK WISZĄCA NA ŚCIANIE, STAL NIERDZEWNA, moc min. 1000w, ZASILANA SIECIOWO W OBRĘBIE OBUDOWY, LINIA ZGODNA ESTETYCZNIE Z POZOSTAŁYMI AKCESORIAMI W POMIESZCZENIU | KWC FRANKE RODAN RODX310 | 1
6_PIĘTRO IV (K6) | B1 | AKCESORIA |  | SUSZARKA DO RĄK WISZĄCA NA ŚCIANIE, STAL NIERDZEWNA, moc min. 1000w, ZASILANA SIECIOWO W OBRĘBIE OBUDOWY, LINIA ZGODNA ESTETYCZNIE Z POZOSTAŁYMI AKCESORIAMI W POMIESZCZENIU | KWC FRANKE RODAN RODX310 | 1
7_PIĘTRO V (K7) | B1 | AKCESORIA |  | SUSZARKA DO RĄK WISZĄCA NA ŚCIANIE, STAL NIERDZEWNA, moc min. 1000w, ZASILANA SIECIOWO W OBRĘBIE OBUDOWY, LINIA ZGODNA ESTETYCZNIE Z POZOSTAŁYMI AKCESORIAMI W POMIESZCZENIU | KWC FRANKE RODAN RODX310 | 2
-01_PIWNICA (K-1) | B10 | AKCESORIA |  | DOZOWNIK MYDŁA W PŁYNIE, ELEKTRONICZNY, ZASILANY SIECIOWO, MONTOWANY NA ŚCIANIE, POJEMNOŚĆ 0,8L, STAL NIERDZEWNA, PROSTOKĄTNY | KWC FRANKE RODAN RODX625 | 3
1_PARTER (K1) | B10 | AKCESORIA |  | DOZOWNIK MYDŁA W PŁYNIE, ELEKTRONICZNY, ZASILANY SIECIOWO, MONTOWANY NA ŚCIANIE, POJEMNOŚĆ 0,8L, STAL NIERDZEWNA, PROSTOKĄTNY | KWC FRANKE RODAN RODX625 | 2
2_ANTRESOLA (K2) | B10 | AKCESORIA |  | DOZOWNIK MYDŁA W PŁYNIE, ELEKTRONICZNY, ZASILANY SIECIOWO, MONTOWANY NA ŚCIANIE, POJEMNOŚĆ 0,8L, STAL NIERDZEWNA, PROSTOKĄTNY | KWC FRANKE RODAN RODX625 | 2
3_PIĘTRO I (K3) | B10 | AKCESORIA |  | DOZOWNIK MYDŁA W PŁYNIE, ELEKTRONICZNY, ZASILANY SIECIOWO, MONTOWANY NA ŚCIANIE, POJEMNOŚĆ 0,8L, STAL NIERDZEwNA, PROSTOKĄTNY | KWC FRANKE RODAN RODX625 | 1
4_PIĘTRO II (K4) | B10 | AKCESORIA |  | DOZOWNIK MYDŁA W PŁYNIE, ELEKTRONICZNY, ZASILANY SIECIOWO, MONTOWANY NA ŚCIANIE, POJEMNOŚĆ 0,8L, STAL NIERDZEWNA, PROSTOKĄTNY | KWC FRANKE RODAN RODX625 | 1
5_PIĘTRO III (K5) | B10 | AKCESORIA |  | DOZOWNIK MYDŁA W PŁYNIE, ELEKTRONICZNY, ZASILANY SIECIOWO, MONTOWANY NA ŚCIANIE, POJEMNOŚĆ 0,8L, STAL NIERDZEWNA, PROSTOKĄTNY | KWC FRANKE RODAN RODX625 | 1
6_PIĘTRO IV (K6) | B10 | AKCESORIA |  | DOZOWNIK MYDŁA W PŁYNIE, ELEKTRONICZNY, ZASILANY SIECIOWO, MONTOWANY NA ŚCIANIE, POJEMNOŚĆ 0,8L, STAL NIERDZEWNA, PROSTOKĄTNY | KWC FRANKE RODAN RODX625 | 1
7_PIĘTRO V (K7) | B10 | AKCESORIA |  | DOZOWNIK MYDŁA W PŁYNIE, ELEKTRONICZNY, ZASILANY SIECIOWO, MONTOWANY NA ŚCIANIE, POJEMNOŚĆ 0,8L, STAL NIERDZEWNA, PROSTOKĄTNY | KWC FRANKE RODAN RODX625 | 2
-01_PIWNICA (K-1) | B11 | AKCESORIA |  | LUSTRO UCHYLNE Z UCHWYTEM DLA NIEPEŁNOSPRAWNYCH, 60 x 50 cm (SZER. X H), WANDALOODPORNE, WYKONANE W CAŁOŚCI ZE STALI NIERDZEWNEJ, POWIERZCHNIA LUSTRA WZMOCNIONA PŁYTĄ POLISTYRENOWĄ, Z UKRYTYM ŁĄCZNIEM. GRUBOŚĆ LUSTRA 8mm | KWC FRANKE CNTX91 | 1
2_ANTRESOLA (K2) | B11 | AKCESORIA |  | LUSTRO UCHYLNE Z UCHWYTEM DLA NIEPEŁNOSPRAWNYCH, 60 x 50 cm (SZER. X H), WANDALOODPORNE, WYKONANE W CAŁOŚCI ZE STALI NIERDZEWNEJ, POWIERZCHNIA LUSTRA WZMOCNIONA PŁYTĄ POLISTYRENOWĄ, Z UKRYTYM ŁĄCZNIEM. GRUBOŚĆ LUSTRA 8mm | KWC FRANKE CNTX91 WRYSOWAC LUSTRO ŚCIENNE! | 0
-01_PIWNICA (K-1) | C1 | CERAMIKA |  | MISKA WC PODWIESZANA, DLA OSÓB NIEPEŁNOSPRAWNYCH, DŁ. max. 70cm, CERAMICZNA, RIMFREE, CZĘŚCIOWO UKRYTE MOCOWANIA, CERAMICZNA, BIAŁA | GEBERIT SELNOVA COMFORT 500.693.01.7 | 1
-01_PIWNICA (K-1) | C10 | CERAMIKA |  | ZLEW GOSPODARCZY, STALOWY, MONTOWANY NA ŚCIANIE, 50 x 40 cm | FRANKE SIRIUS BS302 207.0000.057 | 1
-01_PIWNICA (K-1) | C2 | CERAMIKA |  | DESKA WOLNOOPADAJĄCA DO MISKI WC DLA NIEPEŁNOSPRAWNYCH, mocowanie od góry, zachodząca pokrywa deski sedesowej, antybakteryjna, ZGODNA Z SERIĄ MISKI WC | GEBERIT SELNOVA COMFORT 501.559.01.1 | 1
-01_PIWNICA (K-1) | C3 | CERAMIKA |  | UMYWALKA PRZYSTOSOWANA DLA OSÓB NIEPEŁNOSPRAWNYCH, ZE ZINTEGROWANYMI UCHWYTAMI, SZER. MAX. 60cm, GŁĘBOKOŚĆ MAX. 55cm, CERAMICZNA, BIAŁA, Z PRZELEWEM, Z OTWOREM NA BATERIĘ, WIESZANA NA ŚCIANIE | GEBERIT PUBLICA 402160016 | 1
-01_PIWNICA (K-1) | C4 | CERAMIKA |  | PISUAR WISZĄCY, BEZKOŁNIERZOWY, DO PODTYNKOWEGO ZAWORU SPŁUKUJĄCEGO, CERAMICZNY, BIAŁY, MOŻLIWOŚĆ WYMIANY SYFONU I GŁOWICY TRYSKACZOWEJ BEZ DEMONTAŻU CERAMIKI | GEBERIT SELVA 116.080.00.1 | 1
-01_PIWNICA (K-1) | C5 | CERAMIKA |  | MISKA WC PODWIESZONA, RIMFREE, LEJOWA, CERAMICZNA, BIAŁA, Z UKRYTYMI MOCOWANIAMI, Z POWŁOKĄ OCHRONNĄ SZKLIWA | GEBERIT 501.661.00.8 | 3
-01_PIWNICA (K-1) | C6 | CERAMIKA |  | DESKA WOLNOOPADAJĄCA DO MISKI WC, SLIM, Z OPCJA WYPINANIA, BIAŁA, ZGODNA Z SERIĄ MISKI WC | GEBERIT 500.835.01.1 | 3
-01_PIWNICA (K-1) | C7 | CERAMIKA |  | BRODZIK PRYSZNICOWY 90 X 120, KONGLOMERAT MARMUROWY Z POWŁOKĄ ANTYBAKTERYJNĄ, BRODZIK PRZYSTOSOWANY W WBUDOWANIA W POSADZKĘ NA RÓWNI Z PŁYTKAMI PODŁOGOWYMI, MAKS. WYSOKOŚC BRODZIKA 40mm, KOLOR BIAŁY; SYFON BRODZIKOWY DOSTOSOWANY DO DOSTĘPNEJ WYSOKOŚCI ODPŁYWU, KOREK CHROMOWANY | RADAWAY GIAROS D | 1
-01_PIWNICA (K-1) | C8 | CERAMIKA |  | UMYWALKA KAMIENNA ZINTEGROWANA Z BLATEM, GOTOWA MISA 30 x 40 x 8 cm Z MATERIAŁU IDENTYCZNEGO Z MATERIAŁEM BLATU, MONTOWANA BEZ WIDOCZNYCH ŁĄCZEŃ W BLACIE, BEZ PRZELEWU, ODPŁYW I KOREK NIEWIDOCZNE, CICHY SPADEK KONGLOMERAT KWARCOWY W KOLORZE BIAŁYM/ OFF-WHITE KOLOR DO POTWIERDZENIA NA PODSTAWIE PRÓBEK; GŁĘBOKOŚĆ BLATU: 40 cm, SZEROKOŚĆ BLATU W/G RYSUNKÓW ŁAZIENEK | COSENTINO SILENCE S, SILESTONE BLANCO ZEUS WYK. SATYNA | 3
-01_PIWNICA (K-1) | C9 | CERAMIKA |  | UMYWALKA MAŁA, DODATKOWA, DO MONTOWANIA W KABINIE WC, WIELKOŚĆ OK. 53 x 31 cm WG RYSUNKÓW SZCZEGÓŁOWYCH ŁAZIENEK, PROSTOKĄTNA, CERAMICZNA, BIAŁA Z POWŁOKĄ OCHRONNĄ SZKLIWA | GEBERIT ICON 124053600 | 2
-01_PIWNICA (K-1) | A11 | ARMATURA |  | PRZYCISK URUCHAMIAJĄCY, AUTOMATYCZNY, ZASILANY SIECIOWO, DO SPŁUCZKI PODTYNKOWEJ, SPŁUKIWANIE DWUDZIELNE, POWŁOKA UŁATWIAJĄCA CZYSZCZENIE, WYKOŃCZENIE: STAL NIERDZEWNA + STAL POLEROWANA; PUSZKA ELEKTRYCZNA Z ZASILACZEM | GEBERIT SIGMA10, 115.907.SN.6 + 116.098.00.1 | 3
-01_PIWNICA (K-1) | A12 | ARMATURA |  | BATERIA ŚCIENNA DO ZLEWU GOSPODARCZEGO, Z RUCHOMĄ WYLEWKĄ, WYKOŃCZENIE CHROM | HANSGROHE 71836000 | 4
-01_PIWNICA (K-1) | A13 | ARMATURA |  | ZŁĄCZKA WĘŻA DO POM. PISUARU, WYKO. CHROM BŁYSZCZĄCY | GROHE 41 190 000 | 1
-01_PIWNICA (K-1) | A2 | ARMATURA |  | BATERIA UMYWALKOWA, STOJĄCA, ROZMIAR XS, DO MAŁYCH UMYWALEK W KABINACH, JEDNOUCHWYTOWA, Z MIESZACZEM, CHROM | GROHE LINEARE 23791001 | 2
-01_PIWNICA (K-1) | A20 | ARMATURA |  | BATERIA UMYWALKOWA ELEKTRONICZNA, STOJĄCA ZASILANA SIECIOWO, ZE SKRZYNKĄ PODTYNKOWĄ, Z MIESZACZEM TERMOSTATYCZNYM, CHROM, WYSIĘG WYLEWKI 17-20cm | GEBERIT BRENTA 116.197.21.1 | 1
-01_PIWNICA (K-1) | A3 | ARMATURA |  | PRZYCISK URUCHAMIAJĄCY ZWYKŁY, DO TOALET BEZ BARIER, WYKOŃCZENIE: STAL NIERDZEWNA/ CHROM MATOWY | GEBERIT 115.882.SN.1 | 1
-01_PIWNICA (K-1) | A4 | ARMATURA |  | STELAŻ PODTYNKOWY DO MISEK DLA NIEPEŁNOSPRAWNYCH, STANDARDOWA WYSOKOŚĆ H=112, GŁĘBOKOŚĆ ZESTAWU: 17cm | GEBERIT 111.350.00.5 | 1
-01_PIWNICA (K-1) | A5 | ARMATURA |  | STELAŻ DO UMYWALKI DLA NIEPEŁNOSPRAWNYCH, PRZYSTOSOWANY DO MONTAŻU SYFONU PODTYNKOWEGO I BATERII STOJĄCEJ Z PODTYNKOWĄ SKRZYNKĄ ZASILAJĄCĄ, WYSOKOŚĆ NORMATYWNA; SYFON OSZCZĘDZAJĄCY MIEJSCE W ZESTAWIE; + PŁYTKA MASKUJĄCA SKRZYNKĘ PODTYNKOWĄ SYFONU | GEBERIT DUOFIX 111.556.00.1 + 116.426.11.1 | 1
-01_PIWNICA (K-1) | A7 | ARMATURA |  | STELAŻ PODTYNKOWY DO PISUARU, ELEKTRONICZNY, DO ARMATURY PODTYNKOWEJ, DO GŁOWICY NATRYSKOWEJ | GEBERIT 111.676.00.1 | 1
-01_PIWNICA (K-1) | A8 | ARMATURA |  | PRZYCISK URUCHAMIAJĄCY DO PISUARU, WYKOŃCZENIE: STAL NIERDZEWNA/ CHROM MATOWY | GEBERIT 116.025.KH.1 | 1
-01_PIWNICA (K-1) | A9 | ARMATURA |  | ZESTAW PRYSZNICOWY NATYNKOWY Z DESZCZOWNICĄ, BATERIĄ TERMOSTATYCZNĄ, SŁUCHAWKĄ PRYSZNICOWĄ NA WĘŻU 150cm, PRZYŁĄCZEM SŁUCHAWKI, WYKOŃCZENIE: CHROM BŁYSZCZĄCY | GROHE EUPHORIA 27964000 | 1
1_PARTER (K1) | A1 | ARMATURA |  | BATERIA UMYWALKOWA ELEKTRONICZNA, PODTYNKOWA, ZASILANA SIECIOWO, ZE SKRZYNKĄ PODTYNKOWĄ, Z MIESZACZEM TERMOSTATYCZNYM, CHROM, WYSIĘG WYLEWKI 17-19cm; + PODTYNKOWA SKRZYNKA FUNKCYJNA | GEBERIT BRENTA 116.277.21.1 461.146.00.1 | 2
1_PARTER (K1) | A10 | ARMATURA |  | STELAŻ PODTYNKOWY DO MISEK WISZĄCYCH, STANDARDOWA WYSOKOŚĆ H=112, GŁĘBOKOŚĆ ZESTAWU: 12cm | GEBERIT 111.320.00.5 | 1
1_PARTER (K1) | A10 | ARMATURA |  | SYFON DO UMYWALKI MAŁEJ, METALOWY, WYKOŃCZENIE: CHROM BŁYSZCZĄCY | GEBERIT 151.034.21.1 | 1
1_PARTER (K1) | A11 | ARMATURA |  | PRZYCISK URUCHAMIAJĄCY, AUTOMATYCZNY, ZASILANY SIECIOWO, DO SPŁUCZKI PODTYNKOWEJ, SPŁUKIWANIE DWUDZIELNE, POWŁOKA UŁATWIAJĄCA CZYSZCZENIE, WYKOŃCZENIE: STAL NIERDZEWNA + STAL POLEROWANA; PUSZKA ELEKTRYCZNA Z ZASILACZEM | GEBERIT SIGMA10, 115.907.SN.6 + 116.098.00.1 | 1
4_PIĘTRO II (K4) | B11 | AKCESORIA |  | LUSTRO UCHYLNE Z UCHWYTEM DLA NIEPEŁNOSPRAWNYCH, 60 x 50 cm (SZER. X H), WANDALOODPORNE, WYKONANE W CAŁOŚCI ZE STALI NIERDZEWNEJ, POWIERZCHNIA LUSTRA WZMOCNIONA PŁYTĄ POLISTYRENOWĄ, Z UKRYTYM ŁĄCZNIEM. GRUBOŚĆ LUSTRA 8mm | KWC FRANKE CNTX91 | 1
5_PIĘTRO III (K5) | B11 | AKCESORIA |  | LUSTRO UCHYLNE Z UCHWYTEM DLA NIEPEŁNOSPRAWNYCH, 60 x 50 cm (SZER. X H), WANDALOODPORNE, WYKONANE W CAŁOŚCI ZE STALI NIERDZEWNEJ, POWIERZCHNIA LUSTRA WZMOCNIONA PŁYTĄ POLISTYRENOWĄ, Z UKRYTYM ŁĄCZNIEM. GRUBOŚĆ LUSTRA 8mm | KWC FRANKE CNTX91 | 1
6_PIĘTRO IV (K6) | B11 | AKCESORIA |  | LUSTRO UCHYLNE Z UCHWYTEM DLA NIEPEŁNOSPRAWNYCH, 60 x 50 cm (SZER. X H), WANDALOODPORNE, WYKONANE W CAŁOŚCI ZE STALI NIERDZEWNEJ, POWIERZCHNIA LUSTRA WZMOCNIONA PŁYTĄ POLISTYRENOWĄ, Z UKRYTYM ŁĄCZNIEM. GRUBOŚĆ LUSTRA 8mm | KWC FRANKE CNTX91 | 1
7_PIĘTRO V (K7) | B11 | AKCESORIA |  | LUSTRO na ścianie!! | KWC FRANKE CNTX91 | 0
-01_PIWNICA (K-1) | B12 | AKCESORIA |  | SZYBA PRYSZNICOWA WNĘKOWA SZER. 120cm, MOCOWANA PUNKTOWO, DRZWI SYMETRYCZNE, UCHYLNE, OTWIERANE DO ŚRODKA KABINY, OKUCIA: CHROM BŁYSZCZĄCY | RADAWAY ARTA DWD 120 | 1
-01_PIWNICA (K-1) | B13 | AKCESORIA |  | DOZOWNIK MYDŁA DO RĄK I KREMU DO RĄK, SZKLANY, NA PODSTAWCE METALOWEJ, MOCOWANY DO ŚCIANY, POJEMNOŚĆ 160 ml, WYKOŃCZENIE: CHROM BŁYSZCZĄCY | GROHE ESSENTIALS CUBE 40 508 001 + 40394 001 | 2
3_PIĘTRO I (K3) | B13 | AKCESORIA |  | DOZOWNIK MYDŁA DO RĄK I KREMU DO RĄK, SZKLANY, NA PODSTAWCE METALOWEJ, MOCOWANY DO ŚCIANY, POJEMNOŚĆ 160 ml, WYKOŃCZENIE: CHROM BŁYSZCZĄCY | GROHE ESSENTIALS CUBE 40 508 001 + 40394 001 | 2
-01_PIWNICA (K-1) | B14 | AKCESORIA |  | RELING NA RĘCZNIK DO RĄK, MOCOWANY PUNKTOWO DO ŚCIANY, W FORMIE OBRĘCZY ŚR. 18 cm, METALOWY, WYKOŃCZENIE: CHROM BŁYSZCZĄCY | GROHE ESSENTIALS CUBE 40 510 001 | 1
3_PIĘTRO I (K3) | B14 | AKCESORIA |  | RELING NA RĘCZNIK DO RĄK, MOCOWANY PUNKTOWO DO ŚCIANY, W FORMIE OBRĘCZY ŚR. 18 cm, METALOWY, WYKOŃCZENIE: CHROM BŁYSZCZĄCY | GROHE ESSENTIALS CUBE 40510001 | 1
7_PIĘTRO V (K7) | B14 | AKCESORIA | 5.12 | RELING NA RĘCZNIK DO RĄK, MOCOWANY PUNKTOWO DO ŚCIANY, W FORMIE OBRĘCZY ŚR. 18 cm, METALOWY, WYKOŃCZENIE: CHROM BŁYSZCZĄCY; SERIA ZGODNA Z POZOSTAŁYMI AKCESORIAMI W POMIESZCZENIU | GROHE ESSENTIALS CUBE 40510001 | 1
-01_PIWNICA (K-1) | B15 | AKCESORIA |  | KOSZ NA ZUŻYTE PAPIEROWE RĘCZNIKI DO RĄK, STAWIANY W SZAFCE POD BLATEM, POD OTWOREM W BLACIE, KOLOR SZARY LUB CZARNY, POJEMNOŚĆ min. 20L, Hmax. 40 cm, DŁUŻSZY BOK max. 36cm | Manutan, Expert 25L | 3
2_ANTRESOLA (K2) | B15 | AKCESORIA |  | KOSZ NA ZUŻYTE PAPIEROWE RĘCZNIKI DO RĄK, STAWIANY W SZAFCE POD BLATEM, POD OTWOREM W BLACIE, KOLOR SZARY LUB CZARNY, POJEMNOŚĆ min. 20L, Hmax. 40 cm, DŁUŻSZY BOK max. 36cm | Manutan, Expert 25L | 2
3_PIĘTRO I (K3) | B15 | AKCESORIA |  | KOSZ NA ZUŻYTE PAPIEROWE RĘCZNIKI DO RĄK, STAWIANY W SZAFCE POD BLATEM, POD OTWOREM W BLACIE, KOLOR SZARY LUB CZARNY, POJEMNOŚĆ min. 20L, Hmax. 40 cm, DŁUŻSZY BOK max. 36cm | Manutan, Expert 25L | 2
4_PIĘTRO II (K4) | B15 | AKCESORIA |  | KOSZ NA ZUŻYTE PAPIEROWE RĘCZNIKI DO RĄK, STAWIANY W SZAFCE POD BLATEM, POD OTWOREM W BLACIE, KOLOR SZARY LUB CZARNY, POJEMNOŚĆ min. 20L, Hmax. 40 cm, DŁUŻSZY BOK max. 36cm | Manutan, Expert 25L | 2
5_PIĘTRO III (K5) | B15 | AKCESORIA |  | KOSZ NA ZUŻYTE PAPIEROWE RĘCZNIKI DO RĄK, STAWIANY W SZAFCE POD BLATEM, POD OTWOREM W BLACIE, KOLOR SZARY LUB CZARNY, POJEMNOŚĆ min. 20L, Hmax. 40 cm, DŁUŻSZY BOK max. 36cm | Manutan, Expert 25L | 2
1_PARTER (K1) | C1 | CERAMIKA |  | MISKA WC PODWIESZANA, DLA OSÓB NIEPEŁNOSPRAWNYCH, DŁ. max. 70cm, CERAMICZNA, RIMFREE, CZĘŚCIOWO UKRYTE MOCOWANIA, CERAMICZNA, BIAŁA | GEBERIT SELNOVA COMFORT 500.693.01.7 | 1
1_PARTER (K1) | C11 | CERAMIKA |  | UMYWALKA PRZYSTOSOWANA DLA OSÓB NIEPEŁNOSPRAWNYCH, SZER. MAX. 60cm, GŁĘBOKOŚĆ MAX. 49cm, CERAMICZNA, BIAŁA, Z PRZELEWEM, Z OTWOREM NA BATERIĘ, WIESZANA NA ŚCIANIE | GEBERIT Paracelsus 251060000 | 1
1_PARTER (K1) | C19 | CERAMIKA |  | UMYWALKA PODBLATOWA, CERAMICZNA, Z POWŁOKĄ UŁATWIEJĄCĄ CZYSZCZENIE, Z PRZELEWEM, BEZ OTWORU NA BATERIĘ, DO MONTAŻU POD BLATEM Z LAMINATU KOMPAKTOWEGO, W ZABUDOWIE MEBLOWEJ, BIAŁA; OKRĄGŁA, ŚREDNICA CAŁKOWITA MAX. 42cm | GEBERIT VARIFORM 500.744.00.2 | 1
1_PARTER (K1) | C5 | CERAMIKA |  | MISKA WC PODWIESZONA, RIMFREE, LEJOWA, CERAMICZNA, BIAŁA, Z UKRYTYMI MOCOWANIAMI, Z POWŁOKĄ OCHRONNĄ SZKLIWA | GEBERIT 501.661.00.8 | 1
1_PARTER (K1) | C6 | CERAMIKA |  | DESKA WOLNOOPADAJĄCA DO MISKI WC, SLIM, Z OPCJA WYPINANIA, BIAŁA, ZGODNA Z SERIĄ MISKI WC | GEBERIT 500.835.01.1 | 1
1_PARTER (K1) | C8 | CERAMIKA |  | UMYWALKA KAMIENNA ZINTEGROWANA Z BLATEM, GOTOWA MISA 30 x 40 x 8 cm Z MATERIAŁU IDENTYCZNEGO Z MATERIAŁEM BLATU, MONTOWANA BEZ WIDOCZNYCH ŁĄCZEŃ W BLACIE, BEZ PRZELEWU, ODPŁYW I KOREK NIEWIDOCZNE, CICHY SPADEK KONGLOMERAT KWARCOWY W KOLORZE BIAŁYM/ OFF-WHITE KOLOR DO POTWIERDZENIA NA PODSTAWIE PRÓBEK; GŁĘBOKOŚĆ BLATU: 40 cm, SZEROKOŚĆ BLATU W/G RYSUNKÓW ŁAZIENEK | COSENTINO SILENCE S, SILESTONE BLANCO ZEUS WYK. SATYNA | 1
1_PARTER (K1) | C9 | CERAMIKA |  | UMYWALKA MAŁA, DODATKOWA, DO MONTOWANIA W KABINIE WC, WIELKOŚĆ OK. 36 x 28 cm WG RYSUNKÓW SZCZEGÓŁOWYCH ŁAZIENEK, PROSTOKĄTNA, Z PRZELEWEM, CERAMICZNA, BIAŁA | GEBERIT SELNOVA 500.316.01.7 | 1
1_PARTER (K1) | A2 | ARMATURA |  | BATERIA UMYWALKOWA, STOJĄCA, ROZMIAR XS, DO MAŁYCH UMYWALEK W KABINACH, JEDNOUCHWYTOWA, Z MIESZACZEM, CHROM | GROHE LINEARE 23791001 | 1
1_PARTER (K1) | A20 | ARMATURA |  | BATERIA UMYWALKOWA ELEKTRONICZNA, STOJĄCA ZASILANA SIECIOWO, ZE SKRZYNKĄ PODTYNKOWĄ, Z MIESZACZEM TERMOSTATYCZNYM, CHROM, WYSIĘG WYLEWKI 17-20cm | GEBERIT BRENTA 116.197.21.1 | 1
1_PARTER (K1) | A3 | ARMATURA |  | PRZYCISK URUCHAMIAJĄCY ZWYKŁY, DO TOALET BEZ BARIER, WYKOŃCZENIE: STAL NIERDZEWNA/ CHROM MATOWY | GEBERIT 115.882.SN.1 | 1
1_PARTER (K1) | A5 | ARMATURA |  | STELAŻ DO UMYWALKI DLA NIEPEŁNOSPRAWNYCH, PRZYSTOSOWANY DO MONTAŻU SYFONU PODTYNKOWEGO I BATERII STOJĄCEJ Z PODTYNKOWĄ SKRZYNKĄ ZASILAJĄCĄ, WYSOKOŚĆ NORMATYWNA; SYFON OSZCZĘDZAJĄCY MIEJSCE W ZESTAWIE; + PŁYTKA MASKUJĄCA SKRZYNKĘ PODTYNKOWĄ SYFONU | GEBERIT DUOFIX 111.556.00.1 + 116.426.11.1 | 1
2_ANTRESOLA (K2) | A1 | ARMATURA |  | BATERIA UMYWALKOWA ELEKTRONICZNA, PODTYNKOWA, ZASILANA SIECIOWO, ZE SKRZYNKĄ PODTYNKOWĄ, Z MIESZACZEM TERMOSTATYCZNYM, CHROM, WYSIĘG WYLEWKI 17-19cm; + PODTYNKOWA SKRZYNKA FUNKCYJNA | GEBERIT BRENTA 116.277.21.1 461.146.00.1 | 2
2_ANTRESOLA (K2) | A10 | ARMATURA |  | STELAŻ PODTYNKOWY DO MISEK WISZĄCYCH, STANDARDOWA WYSOKOŚĆ H=112, SPŁUKIWANIE DWUDZIELNE, GŁĘBOKOŚĆ ZESTAWU: 12cm | GEBERIT 111.320.00.5 | 3
2_ANTRESOLA (K2) | A11 | ARMATURA |  | PRZYCISK URUCHAMIAJĄCY, AUTOMATYCZNY, ZASILANY SIECIOWO, DO SPŁUCZKI PODTYNKOWEJ, SPŁUKIWANIE DWUDZIELNE, POWŁOKA UŁATWIAJĄCA CZYSZCZENIE, WYKOŃCZENIE: STAL NIERDZEWNA + STAL POLEROWANA; PUSZKA ELEKTRYCZNA Z ZASILACZEM | GEBERIT SIGMA10, 115.907.SN.6 + 116.098.00.1 | 1
2_ANTRESOLA (K2) | A12 | ARMATURA |  | BATERIA ŚCIENNA DO ZLEWU GOSPODARCZEGO, Z RUCHOMĄ WYLEWKĄ, WYKOŃCZENIE CHROM | HANSGROHE 71836000 | 1
6_PIĘTRO IV (K6) | B15 | AKCESORIA |  | KOSZ NA ZUŻYTE PAPIEROWE RĘCZNIKI DO RĄK, STAWIANY W SZAFCE POD BLATEM, POD OTWOREM W BLACIE, KOLOR SZARY LUB CZARNY, POJEMNOŚĆ min. 20L, Hmax. 40 cm, DŁUŻSZY BOK max. 36cm | Manutan, Expert 25L | 2
7_PIĘTRO V (K7) | B15 | AKCESORIA |  | KOSZ NA ZUŻYTE PAPIEROWE RĘCZNIKI DO RĄK, STAWIANY W SZAFCE POD BLATEM, POD OTWOREM W BLACIE, KOLOR SZARY LUB CZARNY, POJEMNOŚĆ min. 20L, Hmax. 40 cm, DŁUŻSZY BOK max. 36cm | Manutan, Expert 25L | 1
-01_PIWNICA (K-1) | B16 | AKCESORIA |  | PORĘCZ UCHYLNA, ŁUKOWA, 75cm, DO MONTAŻU PRZY MISCE WC, METALOWA, WYKOŃCZENIE: CHROM BŁYSZCZĄCY | MERIDA TPC12 | 1
2_ANTRESOLA (K2) | B16 | AKCESORIA |  | PORĘCZ UCHYLNA, ŁUKOWA, 75cm, DO MONTAŻU PRZY MISCE WC, METALOWA, WYKOŃCZENIE: CHROM BŁYSZCZĄCY | MERIDA TPC12 | 1
3_PIĘTRO I (K3) | B16 | AKCESORIA |  | PORĘCZ UCHYLNA, ŁUKOWA, 75cm, DO MONTAŻU PRZY MISCE WC, METALOWA, WYKOŃCZENIE: CHROM BŁYSZCZĄCY | MERIDA TPC12 | 1
4_PIĘTRO II (K4) | B16 | AKCESORIA |  | PORĘCZ UCHYLNA, ŁUKOWA, 75cm, DO MONTAŻU PRZY MISCE WC, METALOWA, WYKOŃCZENIE: CHROM BŁYSZCZĄCY | MERIDA TPC12 | 1
4_PIĘTRO II (K4) | B16 | AKCESORIA |  | PORĘCZ UCHYLNA, ŁUKOWA, 75cm, DO MONTAŻU PRZY MISCE WC, METALOWA, WYKOŃCZENIE: CHROM BŁYSZCZĄCY | MERIDA TPC12 | 1
6_PIĘTRO IV (K6) | B16 | AKCESORIA |  | PORĘCZ UCHYLNA, ŁUKOWA, 75cm, DO MONTAŻU PRZY MISCE WC, METALOWA, WYKOŃCZENIE: CHROM BŁYSZCZĄCY | MERIDA TPC12 | 1
7_PIĘTRO V (K7) | B16 | AKCESORIA |  | PORĘCZ UCHYLNA, ŁUKOWA, 75cm, DO MONTAŻU PRZY MISCE WC, METALOWA, WYKOŃCZENIE: CHROM BŁYSZCZĄCY | MERIDA TPC12 | 1
-01_PIWNICA (K-1) | B17 | AKCESORIA |  | PORĘCZ UCHYLNA, ŁUKOWA, 75cm, Z UCHWYTEM NA PAPIER TOALETOWY, DO MONTAŻU PRZY MISCE WC, METALOWA, WYKOŃCZENIE: CHROM BŁYSZCZĄCY | MERIDA TPC05 | 1
2_ANTRESOLA (K2) | B17 | AKCESORIA |  | PORĘCZ UCHYLNA, ŁUKOWA, 75cm, Z UCHWYTEM NA PAPIER TOALETOWY, DO MONTAŻU PRZY MISCE WC, METALOWA, WYKOŃCZENIE: CHROM BŁYSZCZĄCY | MERIDA TPC05 | 1
3_PIĘTRO I (K3) | B17 | AKCESORIA |  | PORĘCZ UCHYLNA, ŁUKOWA, 75cm, Z UCHWYTEM NA PAPIER TOALETOWY, DO MONTAŻU PRZY MISCE WC, METALOWA, WYKOŃCZENIE: CHROM BŁYSZCZĄCY | MERIDA TPC05 | 1
4_PIĘTRO II (K4) | B17 | AKCESORIA |  | PORĘCZ UCHYLNA, ŁUKOWA, 75cm, Z UCHWYTEM NA PAPIER TOALETOWY, DO MONTAŻU PRZY MISCE WC, METALOWA, WYKOŃCZENIE: CHROM BŁYSZCZĄCY | MERIDA TPC05 | 1
5_PIĘTRO III (K5) | B17 | AKCESORIA |  | PORĘCZ UCHYLNA, ŁUKOWA, 75cm, Z UCHWYTEM NA PAPIER TOALETOWY, DO MONTAŻU PRZY MISCE WC, METALOWA, WYKOŃCZENIE: CHROM BŁYSZCZĄCY | MERIDA TPC05 | 1
2_ANTRESOLA (K2) | C1 | CERAMIKA |  | MISKA WC PODWIESZANA, DLA OSÓB NIEPEŁNOSPRAWNYCH, DŁ. max. 70cm, CERAMICZNA, RIMFREE, CZĘŚCIOWO UKRYTE MOCOWANIA, CERAMICZNA, BIAŁA | GEBERIT SELNOVA COMFORT 500.693.01.7 | 1
2_ANTRESOLA (K2) | C10 | CERAMIKA |  | ZLEW GOSPODARCZY, STALOWY, MONTOWANY NA ŚCIANIE, 50 x 40 cm | FRANKE SIRIUS BS302 207.0000.057 | 1
2_ANTRESOLA (K2) | C12 | CERAMIKA |  | ZLEWOZMYWAK KUCHENNY PEŁNIĄCY FUNKCJĘ UMYWALKI DO RĄK W POMIESZCZENIU KUCHENNYM, 34 X 19 cm, MONTAŻ PODWIESZANY, STAL NIERDZEWNA, BEZ OTWORU NA BATERIĘ; SYFON OSZCZĘDZAJĄCY MIEJSCE, KOREK Z SITKIEM | FRANKE ARIANE ARX 110-17 | 1
2_ANTRESOLA (K2) | C13 | CERAMIKA |  | ZLEWOZMYWAK KUCHENNY, JEDNOKOMOROWY, MONTAŻ PODWIESZANY, KSZTAŁT PROSTOKĄTNY Z ZAOKRĄGLONYMI ROGAMI, BEZ OTWORU NA BATERIĘ, KOMORA ok.: 44 x 35 cm, STAL NIERDZEWNA; SYFON OSZCZĘDZAJĄCY MIEJSCE, KOREK Z SITKIEM | FRANKE ARIANE ARN 110-35 | 1
2_ANTRESOLA (K2) | C2 | CERAMIKA |  | DESKA WOLNOOPADAJĄCA DO MISKI WC DLA NIEPEŁNOSPRAWNYCH, mocowanie od góry, zachodząca pokrywa deski sedesowej, antybakteryjna, ZGODNA Z SERIĄ MISKI WC | GEBERIT SELNOVA COMFORT 501.559.01.1 | 1
2_ANTRESOLA (K2) | C3 | CERAMIKA |  | UMYWALKA PRZYSTOSOWANA DLA OSÓB NIEPEŁNOSPRAWNYCH, ZE ZINTEGROWANYMI UCHWYTAMI, SZER. MAX. 60cm, GŁĘBOKOŚĆ MAX. 55cm, CERAMICZNA, BIAŁA, Z PRZELEWEM, Z OTWOREM NA BATERIĘ, WIESZANA NA ŚCIANIE | GEBERIT PUBLICA 402160016 | 1
2_ANTRESOLA (K2) | C4 | CERAMIKA |  | PISUAR WISZĄCY, BEZKOŁNIERZOWY, DO PODTYNKOWEGO ZAWORU SPŁUKUJĄCEGO, CERAMICZNY, BIAŁY, MOŻLIWOŚĆ WYMIANY SYFONU I GŁOWICY TRYSKACZOWEJ BEZ DEMONTAŻU CERAMIKI | GEBERIT SELVA 116.080.00.1 | 1
2_ANTRESOLA (K2) | C5 | CERAMIKA |  | MISKA WC PODWIESZONA, RIMFREE, LEJOWA, CERAMICZNA, BIAŁA, Z UKRYTYMI MOCOWANIAMI, Z POWŁOKĄ OCHRONNĄ SZKLIWA | GEBERIT 501.661.00.8 | 2
2_ANTRESOLA (K2) | C6 | CERAMIKA |  | DESKA WOLNOOPADAJĄCA DO MISKI WC, SLIM, Z OPCJA WYPINANIA, BIAŁA, ZGODNA Z SERIĄ MISKI WC | GEBERIT 500.835.01.1 | 3
2_ANTRESOLA (K2) | C8 | CERAMIKA |  | UMYWALKA KAMIENNA ZINTEGROWANA Z BLATEM, GOTOWA MISA 30 x 40 x 8 cm Z MATERIAŁU IDENTYCZNEGO Z MATERIAŁEM BLATU, MONTOWANA BEZ WIDOCZNYCH ŁĄCZEŃ W BLACIE, BEZ PRZELEWU, ODPŁYW I KOREK NIEWIDOCZNE, CICHY SPADEK KONGLOMERAT KWARCOWY W KOLORZE BIAŁYM/ OFF-WHITE KOLOR DO POTWIERDZENIA NA PODSTAWIE PRÓBEK; GŁĘBOKOŚĆ BLATU: 40 cm, SZEROKOŚĆ BLATU W/G RYSUNKÓW ŁAZIENEK | COSENTINO SILENCE S, SILESTONE BLANCO ZEUS WYK. SATYNA | 2
2_ANTRESOLA (K2) | C9 | CERAMIKA |  | UMYWALKA MAŁA, DODATKOWA, DO MONTOWANIA W KABINIE WC, WIELKOŚĆ OK. 36 x 28 cm WG RYSUNKÓW SZCZEGÓŁOWYCH ŁAZIENEK, PROSTOKĄTNA, Z PRZELEWEM, CERAMICZNA, BIAŁA | GEBERIT SELNOVA 500.316.01.7 | 1
1_PARTER (K1) | G9 | AGD |  | PRZEPŁYWOWY FILTR WODY ZIMNEJ, DO ANEKSU KAWOWEGO W SZATNI PRACOWNICZEJ + BATERIA DYSTRYBUTORA WODY ZAMONTOWANA NA BLACIE | DAFI FLOW COMFORT D1 + KRAN ALTO | 1
1_PARTER (K1) | G8 | AGD |  | MINI CHŁODZIARKA DO NAPOJÓW/MLEKA, DO ANEKSU KAWWEGO W SZATNI PRACOWNICZEJ; WIELKOŚĆ CHŁODZIARKI DO WERYFIKACJI PO ZAMONTOWANIU FILTRA WODY | BARTSCHER, KV6LTE | 1
2_ANTRESOLA (K2) | G1 | AGD |  | LODÓWKA DO ZABUDOWY W SZAFCE WYSOKIEJ, ZAMRAŻARNIK W ŚRODKU U GÓRY, WYSOKOŚĆ WNĘKI OK. 178cm, KLASA ENERGETYCZNA E LUB WYŻSZA, KIERUNEK OTWIERANIE DRZWI NA PRAWO | Bosch KIL82VFE0 | 1
2_ANTRESOLA (K2) | G3 | AGD |  | MIKROFALA DO ZABUDOWY W SZAFCE DOLNEJ/ W SŁUPKU WYSOKIM SZER./GŁ. 60 cm, DRZWI OTWIERANE NA PRAWO LUB UCHYLNE W DÓŁ, KOLOR CZARNY | BOSCH BER634GB1 | 1
2_ANTRESOLA (K2) | G4 | AGD |  | ZMYWARKA DO ZABUDOWY, W PEŁNI ZINTEGROWANA Z FRONTEM, SZER. 60 cm, BARDZO CICHA PRACA, ŚWIETLNA SYGNALIZACJA PRACY, SZUFLADA NA SZTUĆCE, KLASA ENERGETYCZNA B LUB WYŻSZA | BOSCH SMV6ECX00E Serie 6 EfficientDry | 1
2_ANTRESOLA (K2) | A13 | ARMATURA |  | ZŁĄCZKA WĘŻA DO POM. PISUARU, WYKO. CHROM BŁYSZCZĄCY | GROHE 41 190 000 | 1
2_ANTRESOLA (K2) | A14 | ARMATURA |  | BATERIA KUCHENNA Z FUNKCJĄ FILTRA WODY, PRZEZNACZONA DO SYSTEMU FILTRUJĄCEGO opartego na wkładzie węglowym z ceramicznym filtrem, który usuwa z wody chlor, osad, rdzę, metale ciężkie, lotne związki organiczne, bakterie i inne zanieczyszczenia; WYKOŃCZENIE: STAL NIERDZEWNA ZESTAW FILTRUJĄCY KOMPATYBILNY Z BATERIĄ | FRANKE ATLAS CLEAR WATER 120.0179.978 + FRANKE 133.0284.025 | 1
2_ANTRESOLA (K2) | A2 | ARMATURA |  | BATERIA UMYWALKOWA, STOJĄCA, ROZMIAR XS, DO MAŁYCH UMYWALEK W KABINACH, DO UMYWALKI W POM. SOCJALNYM; JEDNOUCHWYTOWA, Z MIESZACZEM, CHROM | GROHE LINEARE 23791001 | 2
2_ANTRESOLA (K2) | A20 | ARMATURA |  | BATERIA UMYWALKOWA ELEKTRONICZNA, STOJĄCA ZASILANA SIECIOWO, ZE SKRZYNKĄ PODTYNKOWĄ, Z MIESZACZEM TERMOSTATYCZNYM, CHROM, WYSIĘG WYLEWKI 17-20cm | GEBERIT BRENTA 116.197.21.1 | 1
2_ANTRESOLA (K2) | A3 | ARMATURA |  | PRZYCISK URUCHAMIAJĄCY ZWYKŁY, DO TOALET BEZ BARIER, WYKOŃCZENIE: STAL NIERDZEWNA/ CHROM MATOWY | GEBERIT 115.882.SN.1 | 1
2_ANTRESOLA (K2) | A4 | ARMATURA |  | STELAŻ PODTYNKOWY DO MISEK DLA NIEPEŁNOSPRAWNYCH, STANDARDOWA WYSOKOŚĆ H=112, GŁĘBOKOŚĆ ZESTAWU: 17cm | GEBERIT 111.350.00.5 | 1
2_ANTRESOLA (K2) | A5 | ARMATURA |  | STELAŻ DO UMYWALKI DLA NIEPEŁNOSPRAWNYCH, PRZYSTOSOWANY DO MONTAŻU SYFONU PODTYNKOWEGO I BATERII STOJĄCEJ Z PODTYNKOWĄ SKRZYNKĄ ZASILAJĄCĄ, WYSOKOŚĆ NORMATYWNA; SYFON OSZCZĘDZAJĄCY MIEJSCE W ZESTAWIE; + PŁYTKA MASKUJĄCA SKRZYNKĘ PODTYNKOWĄ SYFONU | GEBERIT DUOFIX 111.556.00.1 + 116.426.11.1 | 1
2_ANTRESOLA (K2) | A7 | ARMATURA |  | STELAŻ PODTYNKOWY DO PISUARU, ELEKTRONICZNY, DO ARMATURY PODTYNKOWEJ, DO GŁOWICY NATRYSKOWEJ | GEBERIT 111.676.00.1 | 1
2_ANTRESOLA (K2) | A8 | ARMATURA |  | PRZYCISK URUCHAMIAJĄCY DO PISUARU, WYKOŃCZENIE: STAL NIERDZEWNA/ CHROM MATOWY | GEBERIT 116.025.KH.1 | 1
3_PIĘTRO I (K3) | A1 | ARMATURA |  | BATERIA UMYWALKOWA ELEKTRONICZNA, PODTYNKOWA, ZASILANA SIECIOWO, ZE SKRZYNKĄ PODTYNKOWĄ, Z MIESZACZEM TERMOSTATYCZNYM, CHROM, WYSIĘG WYLEWKI 17-19cm; + PODTYNKOWA SKRZYNKA FUNKCYJNA | GEBERIT BRENTA 116.277.21.1 461.146.00.1 | 3
3_PIĘTRO I (K3) | A10 | ARMATURA |  | STELAŻ PODTYNKOWY DO MISEK WISZĄCYCH, STANDARDOWA WYSOKOŚĆ H=112, GŁĘBOKOŚĆ ZESTAWU: 12cm | GEBERIT 111.320.00.5 | 3
3_PIĘTRO I (K3) | A11 | ARMATURA |  | PRZYCISK URUCHAMIAJĄCY, AUTOMATYCZNY, ZASILANY SIECIOWO, DO SPŁUCZKI PODTYNKOWEJ, SPŁUKIWANIE DWUDZIELNE, POWŁOKA UŁATWIAJĄCA CZYSZCZENIE, WYKOŃCZENIE: STAL NIERDZEWNA + STAL POLEROWANA; PUSZKA ELEKTRYCZNA Z ZASILACZEM | GEBERIT SIGMA10, 115.907.SN.6 + 116.098.00.1 | 3
3_PIĘTRO I (K3) | A12 | ARMATURA |  | BATERIA ŚCIENNA DO ZLEWU GOSPODARCZEGO, Z RUCHOMĄ WYLEWKĄ, WYKOŃCZENIE CHROM | HANSGROHE 71836000 | 1
3_PIĘTRO I (K3) | A13 | ARMATURA |  | ZŁĄCZKA WĘŻA DO POM. PISUARU, WYKO. CHROM BŁYSZCZĄCY | GROHE 41 190 000 | 1
3_PIĘTRO I (K3) | A14 | ARMATURA |  | BATERIA KUCHENNA Z FUNKCJĄ FILTRA WODY, PRZEZNACZONA DO SYSTEMU FILTRUJĄCEGO opartego na wkładzie węglowym z ceramicznym filtrem, który usuwa z wody chlor, osad, rdzę, metale ciężkie, lotne związki organiczne, bakterie i inne zanieczyszczenia; WYKOŃCZENIE: STAL NIERDZEWNA ZESTAW FILTRUJĄCY KOMPATYBILNY Z BATERIĄ | FRANKE ATLAS CLEAR WATER 120.0179.978 + FRANKE 133.0284.025 | 1
3_PIĘTRO I (K3) | A14 | ARMATURA |  | BATERIA KUCHENNA Z FUNKCJĄ FILTRA WODY, PRZEZNACZONA DO SYSTEMU FILTRUJĄCEGO opartego na wkładzie węglowym z ceramicznym filtrem, który usuwa z wody chlor, osad, rdzę, metale ciężkie, lotne związki organiczne, bakterie i inne zanieczyszczenia; WYKOŃCZENIE: STAL NIERDZEWNA ZESTAW FILTRUJĄCY KOMPATYBILNY Z BATERIĄ | FRANKE ATLAS CLEAR WATER 120.0179.978 + FRANKE 133.0284.025 | 1
6_PIĘTRO IV (K6) | B17 | AKCESORIA |  | PORĘCZ UCHYLNA, ŁUKOWA, 75cm, Z UCHWYTEM NA PAPIER TOALETOWY, DO MONTAŻU PRZY MISCE WC, METALOWA, WYKOŃCZENIE: CHROM BŁYSZCZĄCY | MERIDA TPC05 | 1
7_PIĘTRO V (K7) | B17 | AKCESORIA |  | PORĘCZ UCHYLNA, ŁUKOWA, 75cm, Z UCHWYTEM NA PAPIER TOALETOWY, DO MONTAŻU PRZY MISCE WC, METALOWA, WYKOŃCZENIE: CHROM BŁYSZCZĄCY | MERIDA TPC05 | 1
1_PARTER (K1) | B18 | AKCESORIA |  | PORĘCZ UCHYLNA, ŁUKOWA, 60cm, DO MONTAŻU PRZY UMYWALCE, METALOWA, WYKOŃCZENIE: CHROM BŁYSZCZĄCY | MERIDA TPC09 | 1
1_PARTER (K1) | B19 | AKCESORIA |  | PODAJNIK RĘCZNIKÓW PAPIEROWYCH, SKŁADANYCH, STAL NIERDZEWNA, 275 x 112 Xh375 MM (szer x gł x wys), KLUCZ UNIWERSALNY, MONTOWANY DO ŚCIANY, STAL NIERDZEWNA MATOWA | KWC FRANKE RODAN RODX600 | 1
-01_PIWNICA (K-1) | B2 | AKCESORIA |  | SUSZARKA DO RĄK, URUCHAMIANA NA CZUJNIK ZBLIŻENIOWY, MOC MIN. 700W, DO MONTAŻU ZALUSTROWEGO - MAKSYMALNY GABARYT WG RYSUNKÓW SZCZEGÓŁOWYCH ŁAZIENEK | MERIDA JET SLIM MINI EIM110 | 3
1_PARTER (K1) | B2 | AKCESORIA |  | SUSZARKA DO RĄK, URUCHAMIANA NA CZUJNIK ZBLIŻENIOWY, MOC MIN. 700W, DO MONTAŻU ZALUSTROWEGO - MAKSYMALNY GABARYT WG RYSUNKÓW SZCZEGÓŁOWYCH ŁAZIENEK | MERIDA JET SLIM MINI EIM110 | 1
2_ANTRESOLA (K2) | B2 | AKCESORIA |  | SUSZARKA DO RĄK, URUCHAMIANA NA CZUJNIK ZBLIŻENIOWY, MOC MIN. 700W, DO MONTAŻU ZALUSTROWEGO - MAKSYMALNY GABARYT WG RYSUNKÓW SZCZEGÓŁOWYCH ŁAZIENEK | MERIDA JET SLIM MINI EIM110 | 2
3_PIĘTRO I (K3) | B2 | AKCESORIA |  | SUSZARKA DO RĄK, URUCHAMIANA NA CZUJNIK ZBLIŻENIOWY, MOC MIN. 700W, DO MONTAŻU ZALUSTROWEGO - MAKSYMALNY GABARYT WG RYSUNKÓW SZCZEGÓŁOWYCH ŁAZIENEK | MERIDA JET SLIM MINI EIM110 | 4
4_PIĘTRO II (K4) | B2 | AKCESORIA |  | SUSZARKA DO RĄK, URUCHAMIANA NA CZUJNIK ZBLIŻENIOWY, MOC MIN. 700W, DO MONTAŻU ZALUSTROWEGO - MAKSYMALNY GABARYT WG RYSUNKÓW SZCZEGÓŁOWYCH ŁAZIENEK | MERIDA JET SLIM MINI EIM110 | 2
5_PIĘTRO III (K5) | B2 | AKCESORIA |  | SUSZARKA DO RĄK, URUCHAMIANA NA CZUJNIK ZBLIŻENIOWY, MOC MIN. 700W, DO MONTAŻU ZALUSTROWEGO - MAKSYMALNY GABARYT WG RYSUNKÓW SZCZEGÓŁOWYCH ŁAZIENEK | MERIDA JET SLIM MINI EIM110 | 2
6_PIĘTRO IV (K6) | B2 | AKCESORIA |  | SUSZARKA DO RĄK, URUCHAMIANA NA CZUJNIK ZBLIŻENIOWY, MOC MIN. 700W, DO MONTAŻU ZALUSTROWEGO - MAKSYMALNY GABARYT WG RYSUNKÓW SZCZEGÓŁOWYCH ŁAZIENEK | MERIDA JET SLIM MINI EIM110 | 2
7_PIĘTRO V (K7) | B2 | AKCESORIA |  | SUSZARKA DO RĄK, URUCHAMIANA NA CZUJNIK ZBLIŻENIOWY, MOC MIN. 700W, DO MONTAŻU ZALUSTROWEGO - MAKSYMALNY GABARYT WG RYSUNKÓW SZCZEGÓŁOWYCH ŁAZIENEK | MERIDA JET SLIM MINI EIM110 | 1
1_PARTER (K1) | B20 | AKCESORIA |  | SUSZARKA DO RĄK WISZĄCA NA ŚCIANIE, STAL NIERDZEWNA, moc min. 400W, ZASILANA SIECIOWO W OBRĘBIE OBUDOWY, WERSJA SLIM, GŁĘBOKOŚĆ MAX.: 11cm | MERIDA TURBO JEST SLIM EIM109 | 1
3_PIĘTRO I (K3) | B21 | AKCESORIA |  | SZYBA PRYSZNICOWA WNĘKOWA SZER. 140cm, MOCOWANA PUNKTOWO, DRZWI JEDNOSKRZYDŁOWE OTWIERANE DO ŚRODKA KABINY, MAKSYMALNEJ SZEROKOŚCI MIESZCZĄCEJ SIĘ PO OTWARCIU WE WNĘCE (OK. 82cm), OKUCIA: CHROM BŁYSZCZĄCY | RADAWAY ARTA DWS 140 | 1
2_ANTRESOLA (K2) | B22 | AKCESORIA |  | DOZOWNIK MYDŁA W PIANIE, ELEKTRONICZNY, ZASILANY SIECIOWO, MONTOWANY DO ŚCIANY, POJEMNOŚĆ 0,8L, STAL LAKIEROWANA NA CZARNO, PROSTOKĄTNY | MERIDA STELLA SLIM DSC220 | 1
3_PIĘTRO I (K3) | C1 | CERAMIKA |  | MISKA WC PODWIESZANA, DLA OSÓB NIEPEŁNOSPRAWNYCH, DŁ. max. 70cm, CERAMICZNA, RIMFREE, CZĘŚCIOWO UKRYTE MOCOWANIA, CERAMICZNA, BIAŁA | GEBERIT SELNOVA COMFORT 500.693.01.7 | 1
3_PIĘTRO I (K3) | C10 | CERAMIKA |  | ZLEW GOSPODARCZY, STALOWY, MONTOWANY NA ŚCIANIE, 50 x 40 cm | FRANKE SIRIUS BS302 207.0000.057 | 1
3_PIĘTRO I (K3) | C13 | CERAMIKA |  | ZLEWOZMYWAK KUCHENNY, JEDNOKOMOROWY, MONTAŻ PODWIESZANY, KSZTAŁT PROSTOKĄTNY Z ZAOKRĄGLONYMI ROGAMI, BEZ OTWORU NA BATERIĘ, KOMORA ok.: 44 x 35 cm, STAL NIERDZEWNA; SYFON OSZCZĘDZAJĄCY MIEJSCE, KOREK Z SITKIEM | FRANKE ARIANE ARN 110-35 | 1
3_PIĘTRO I (K3) | C13 | CERAMIKA |  | ZLEWOZMYWAK KUCHENNY, JEDNOKOMOROWY, MONTAŻ PODWIESZANY, KSZTAŁT PROSTOKĄTNY Z ZAOKRĄGLONYMI ROGAMI, BEZ OTWORU NA BATERIĘ, KOMORA ok.: 44 x 35 cm, STAL NIERDZEWNA; SYFON OSZCZĘDZAJĄCY MIEJSCE, KOREK Z SITKIEM | FRANKE ARIANE ARN 110-35 | 1
3_PIĘTRO I (K3) | C2 | CERAMIKA |  | DESKA WOLNOOPADAJĄCA DO MISKI WC DLA NIEPEŁNOSPRAWNYCH, mocowanie od góry, zachodząca pokrywa deski sedesowej, antybakteryjna, ZGODNA Z SERIĄ MISKI WC | GEBERIT SELNOVA COMFORT 501.559.01.1 | 1
3_PIĘTRO I (K3) | C3 | CERAMIKA |  | UMYWALKA PRZYSTOSOWANA DLA OSÓB NIEPEŁNOSPRAWNYCH, ZE ZINTEGROWANYMI UCHWYTAMI, SZER. MAX. 60cm, GŁĘBOKOŚĆ MAX. 55cm, CERAMICZNA, BIAŁA, Z PRZELEWEM, Z OTWOREM NA BATERIĘ, WIESZANA NA ŚCIANIE | GEBERIT PUBLICA 402160016 | 1
3_PIĘTRO I (K3) | C4 | CERAMIKA |  | PISUAR WISZĄCY, BEZKOŁNIERZOWY, DO PODTYNKOWEGO ZAWORU SPŁUKUJĄCEGO, CERAMICZNY, BIAŁY, MOŻLIWOŚĆ WYMIANY SYFONU I GŁOWICY TRYSKACZOWEJ BEZ DEMONTAŻU CERAMIKI | GEBERIT SELVA 116.080.00.1 | 1
3_PIĘTRO I (K3) | C5 | CERAMIKA |  | MISKA WC PODWIESZONA, RIMFREE, LEJOWA, CERAMICZNA, BIAŁA, Z UKRYTYMI MOCOWANIAMI, Z POWŁOKĄ OCHRONNĄ SZKLIWA | GEBERIT 501.661.00.8 | 3
3_PIĘTRO I (K3) | C6 | CERAMIKA |  | DESKA WOLNOOPADAJĄCA DO MISKI WC, SLIM, Z OPCJA WYPINANIA, BIAŁA, ZGODNA Z SERIĄ MISKI WC | GEBERIT 500.835.01.1 | 3
3_PIĘTRO I (K3) | C7 | CERAMIKA |  | BRODZIK PRYSZNICOWY 90 X 140, KONGLOMERAT MARMUROWY Z POWŁOKĄ ANTYBAKTERYJNĄ, BRODZIK PRZYSTOSOWANY W WBUDOWANIA W POSADZKĘ NA RÓWNI Z PŁYTKAMI PODŁOGOWYMI, MAKS. WYSOKOŚC BRODZIKA 40mm, KOLOR BIAŁY; SYFON BRODZIKOWY DOSTOSOWANY DO DOSTĘPNEJ WYSOKOŚCI ODPŁYWU, KOREK CHROMOWANY | RADAWAY GIAROS D | 1
3_PIĘTRO I (K3) | C8 | CERAMIKA |  | UMYWALKA KAMIENNA ZINTEGROWANA Z BLATEM, GOTOWA MISA 30 x 40 x 8 cm Z MATERIAŁU IDENTYCZNEGO Z MATERIAŁEM BLATU, MONTOWANA BEZ WIDOCZNYCH ŁĄCZEŃ W BLACIE, BEZ PRZELEWU, ODPŁYW I KOREK NIEWIDOCZNE, CICHY SPADEK KONGLOMERAT KWARCOWY W KOLORZE BIAŁYM/ OFF-WHITE KOLOR DO POTWIERDZENIA NA PODSTAWIE PRÓBEK; GŁĘBOKOŚĆ BLATU: 40 cm, SZEROKOŚĆ BLATU W/G RYSUNKÓW ŁAZIENEK | COSENTINO SILENCE S, SILESTONE BLANCO ZEUS WYK. SATYNA | 5
3_PIĘTRO I (K3) | G1 | AGD |  | LODÓWKA DO ZABUDOWY W SZAFCE WYSOKIEJ, ZAMRAŻARNIK W ŚRODKU U GÓRY, WYSOKOŚĆ WNĘKI OK. 178cm, KLASA ENERGETYCZNA E LUB WYŻSZA, KIERUNEK OTWIERANIE DRZWI NA PRAWO | Bosch KIL82VFE0 | 1
3_PIĘTRO I (K3) | G3 | AGD |  | MIKROFALA DO ZABUDOWY W SZAFCE DOLNEJ/ W SŁUPKU WYSOKIM SZER./GŁ. 60 cm, DRZWI OTWIERANE NA PRAWO LUB UCHYLNE W DÓŁ, KOLOR CZARNY | BOSCH BER634GB1 | 2
3_PIĘTRO I (K3) | G4 | AGD |  | ZMYWARKA DO ZABUDOWY, W PEŁNI ZINTEGROWANA Z FRONTEM, SZER. 60 cm, BARDZO CICHA PRACA, ŚWIETLNA SYGNALIZACJA PRACY, SZUFLADA NA SZTUĆCE, KLASA ENERGETYCZNA B LUB WYŻSZA | BOSCH SMV6ECX00E Serie 6 EfficientDry | 1
3_PIĘTRO I (K3) | A20 | ARMATURA |  | BATERIA UMYWALKOWA ELEKTRONICZNA, STOJĄCA ZASILANA SIECIOWO, ZE SKRZYNKĄ PODTYNKOWĄ, Z MIESZACZEM TERMOSTATYCZNYM, CHROM, WYSIĘG WYLEWKI 17-20cm | GEBERIT BRENTA 116.197.21.1 | 2
3_PIĘTRO I (K3) | A3 | ARMATURA |  | PRZYCISK URUCHAMIAJĄCY ZWYKŁY, DO TOALET BEZ BARIER, WYKOŃCZENIE: STAL NIERDZEWNA/ CHROM MATOWY | GEBERIT 115.882.SN.1 | 1
3_PIĘTRO I (K3) | A4 | ARMATURA |  | STELAŻ PODTYNKOWY DO MISEK DLA NIEPEŁNOSPRAWNYCH, STANDARDOWA WYSOKOŚĆ H=112, GŁĘBOKOŚĆ ZESTAWU: 17cm | GEBERIT 111.350.00.5 | 1
3_PIĘTRO I (K3) | A5 | ARMATURA |  | STELAŻ DO UMYWALKI DLA NIEPEŁNOSPRAWNYCH, PRZYSTOSOWANY DO MONTAŻU SYFONU PODTYNKOWEGO I BATERII STOJĄCEJ Z PODTYNKOWĄ SKRZYNKĄ ZASILAJĄCĄ, WYSOKOŚĆ NORMATYWNA; SYFON OSZCZĘDZAJĄCY MIEJSCE W ZESTAWIE; + PŁYTKA MASKUJĄCA SKRZYNKĘ PODTYNKOWĄ SYFONU | GEBERIT DUOFIX 111.556.00.1 + 116.426.11.1 | 1
3_PIĘTRO I (K3) | A7 | ARMATURA |  | STELAŻ PODTYNKOWY DO PISUARU, ELEKTRONICZNY, DO ARMATURY PODTYNKOWEJ, DO GŁOWICY NATRYSKOWEJ | GEBERIT 111.676.00.1 | 1
3_PIĘTRO I (K3) | A8 | ARMATURA |  | PRZYCISK URUCHAMIAJĄCY DO PISUARU, WYKOŃCZENIE: STAL NIERDZEWNA/ CHROM MATOWY | GEBERIT 116.025.KH.1 | 1
3_PIĘTRO I (K3) | A9 | ARMATURA |  | ZESTAW PRYSZNICOWY NATYNKOWY Z DESZCZOWNICĄ, BATERIĄ TERMOSTATYCZNĄ, SŁUCHAWKĄ PRYSZNICOWĄ NA WĘŻU 150cm, PRZYŁĄCZEM SŁUCHAWKI, WYKOŃCZENIE: CHROM BŁYSZCZĄCY | GROHE EUPHORIA 27964000 | 1
4_PIĘTRO II (K4) | A1 | ARMATURA |  | BATERIA UMYWALKOWA ELEKTRONICZNA, PODTYNKOWA, ZASILANA SIECIOWO, ZE SKRZYNKĄ PODTYNKOWĄ, Z MIESZACZEM TERMOSTATYCZNYM, CHROM, WYSIĘG WYLEWKI 17-19cm; + PODTYNKOWA SKRZYNKA FUNKCYJNA | GEBERIT BRENTA 116.277.21.1 461.146.00.1 | 2
4_PIĘTRO II (K4) | A10 | ARMATURA |  | STELAŻ PODTYNKOWY DO MISEK WISZĄCYCH, STANDARDOWA WYSOKOŚĆ H=112, GŁĘBOKOŚĆ ZESTAWU: 12cm | GEBERIT 111.320.00.5 | 2
4_PIĘTRO II (K4) | A11 | ARMATURA |  | PRZYCISK URUCHAMIAJĄCY, AUTOMATYCZNY, ZASILANY SIECIOWO, DO SPŁUCZKI PODTYNKOWEJ, SPŁUKIWANIE DWUDZIELNE, POWŁOKA UŁATWIAJĄCA CZYSZCZENIE, WYKOŃCZENIE: STAL NIERDZEWNA + STAL POLEROWANA; PUSZKA ELEKTRYCZNA Z ZASILACZEM | GEBERIT SIGMA10, 115.907.SN.6 + 116.098.00.1 | 2
4_PIĘTRO II (K4) | A12 | ARMATURA |  | BATERIA ŚCIENNA DO ZLEWU GOSPODARCZEGO, Z RUCHOMĄ WYLEWKĄ, WYKOŃCZENIE CHROM | HANSGROHE 71836000 | 1
4_PIĘTRO II (K4) | A13 | ARMATURA |  | ZŁĄCZKA WĘŻA DO POM. PISUARU, WYKO. CHROM BŁYSZCZĄCY | GROHE 41 190 000 | 1
4_PIĘTRO II (K4) | A14 | ARMATURA |  | BATERIA KUCHENNA Z FUNKCJĄ FILTRA WODY, PRZEZNACZONA DO SYSTEMU FILTRUJĄCEGO opartego na wkładzie węglowym z ceramicznym filtrem, który usuwa z wody chlor, osad, rdzę, metale ciężkie, lotne związki organiczne, bakterie i inne zanieczyszczenia; WYKOŃCZENIE: STAL NIERDZEWNA ZESTAW FILTRUJĄCY KOMPATYBILNY Z BATERIĄ | FRANKE ATLAS CLEAR WATER 120.0179.978 + FRANKE 133.0284.025 | 1
4_PIĘTRO II (K4) | A2 | ARMATURA |  | BATERIA UMYWALKOWA, STOJĄCA, ROZMIAR XS, DO MAŁYCH UMYWALEK W KABINACH, JEDNOUCHWYTOWA, Z MIESZACZEM, CHROM | GROHE LINEARE 23791001 | 2
4_PIĘTRO II (K4) | A20 | ARMATURA |  | BATERIA UMYWALKOWA ELEKTRONICZNA, STOJĄCA ZASILANA SIECIOWO, ZE SKRZYNKĄ PODTYNKOWĄ, Z MIESZACZEM TERMOSTATYCZNYM, CHROM, WYSIĘG WYLEWKI 17-20cm | GEBERIT BRENTA 116.197.21.1 | 1
4_PIĘTRO II (K4) | B22 | AKCESORIA |  | DOZOWNIK MYDŁA W PIANIE, ELEKTRONICZNY, ZASILANY SIECIOWO, MONTOWANY DO ŚCIANY, POJEMNOŚĆ 0,8L, STAL LAKIEROWANA NA CZARNO, PROSTOKĄTNY | MERIDA STELLA SLIM DSC220 | 1
6_PIĘTRO IV (K6) | B22 | AKCESORIA |  | DOZOWNIK MYDŁA W PIANIE, ELEKTRONICZNY, ZASILANY SIECIOWO, MONTOWANY DO ŚCIANY, POJEMNOŚĆ 0,8L, STAL LAKIEROWANA NA CZARNO, PROSTOKĄTNY | MERIDA STELLA SLIM DSC220 | 1
2_ANTRESOLA (K2) | B23 | AKCESORIA |  | PODAJNIK RĘCZNIKÓW PAPIEROWYCH, SKŁADANYCH, STAL LAKIEROWANA NA CZARNO, 229 x 97,5 X H344 mm (szer x gł x wys), KLUCZ UNIWERSALNY, PROSTOKĄTNY, MONTOWANY DO ŚCIANY | MERIDA STELLA SLIM ASC106 | 1
4_PIĘTRO II (K4) | B23 | AKCESORIA |  | PODAJNIK RĘCZNIKÓW PAPIEROWYCH, SKŁADANYCH, STAL LAKIEROWANA NA CZARNO, 229 x 97,5 X H344 mm (szer x gł x wys), KLUCZ UNIWERSALNY, PROSTOKĄTNY, MONTOWANY DO ŚCIANY | MERIDA STELLA SLIM ASC106 | 1
6_PIĘTRO IV (K6) | B23 | AKCESORIA |  | PODAJNIK RĘCZNIKÓW PAPIEROWYCH, SKŁADANYCH, STAL LAKIEROWANA NA CZARNO, 229 x 97,5 X H344 mm (szer x gł x wys), KLUCZ UNIWERSALNY, PROSTOKĄTNY, MONTOWANY DO ŚCIANY | MERIDA STELLA SLIM ASC106 | 1
7_PIĘTRO V (K7) | B24 | AKCESORIA | 5.12 | WIESZAK NA PAPIER TOALETOWY, MONTAŻ ŚCIENNY, METALOWY, WYKOŃCZENIE: CHROM BŁYSZCZĄCY, SERIA ZGODNA Z POZOSTAŁYMI AKCESORIAMI W POMIESZCZENIU | GROHE ESSENTIALS CUBE 40 507 001 | 1
7_PIĘTRO V (K7) | B25 | AKCESORIA | 5.12 | SZCZOTKA WC DO MONTAŻU ŚCIENNEGO, Z METALU I SZKŁA, WYKOŃCZENIE: CHROM BŁYSZCZĄCY; SERIA ZGODNA Z POZOSTAŁYMI AKCESORIAMI W POMIESZCZENIU | GROHE ESSENTIALS CUBE 40 513 001 | 1
7_PIĘTRO V (K7) | B26 | AKCESORIA | 5.12 | KOSZ NA ŚMIECI, OKRĄGŁY, 5L - 10L, WYSOKOŚĆ MAX. 28cm, BEZ POKRYWY, Z RANTEM UKRYWAJĄCYM BRZEGI WORKA NA ŚMIECI, WYKOŃCZENIE: STAL POLEROWANA | BALMEA WT0283 | 1
7_PIĘTRO V (K7) | B27 | AKCESORIA | 5.12 | RELING NA RĘCZNIK KĄPIELOWY METALOWY, PODWÓJNY, WYKOŃCZENIE: CHROM BŁYSZCZĄCY, DŁUGOŚĆ OK. 45 cm, SERIA ZGODNA Z POZOSTAŁYMI AKCESORIAMI W POMIESZCZENIU | GROHE ESSENTIALS CUBE | 1
7_PIĘTRO V (K7) | B28 | AKCESORIA | 5.12 | HACZYK ŚCIENNY, POJEDYNCZY, METALOWY, WYKOŃCZENIE: CHROM BŁYSZCZĄCY, NA ROZECIE PROSTOKĄTNEJ; SERIA ZGODNA Z POZOSTAŁYMI AKCESORIAMI W POMIESZCZENIU | GROHE ESSENTIALS CUBE 40 511 001 | 1
7_PIĘTRO V (K7) | B29 | AKCESORIA | 5.12 | SZYBA PRYSZNICOWA, PROSTOKĄTNA, SZKŁO PRZEZROCZYSTE, HARTOWANE, BEZPIECZNE 8mm, DRZWI PRZESUWNE NA ROLKACH, WEJŚCIE NAROŻNE, MOCOWANIE PUNKTOWE, BEZ GÓRNEJ PROWADNICY, OKUCIA CHROM BŁYSZCZĄCY | RADAWAY FURO KDD | 1
-01_PIWNICA (K-1) | B3 | AKCESORIA |  | PODAJNIK RĘCZNIKÓW PAPIEROWYCH SKŁADANYCH, ZALUSTROWY, MAKSYMALNY GABARYT WG RYSUNKÓW SZCZEGÓŁOWYCH ŁAZIENEK | BALMEA WT0102 | 3
1_PARTER (K1) | B3 | AKCESORIA |  | PODAJNIK RĘCZNIKÓW PAPIEROWYCH SKŁADANYCH, ZALUSTROWY, MAKSYMALNY GABARYT WG RYSUNKÓW SZCZEGÓŁOWYCH ŁAZIENEK | BALMEA WT0102 | 2
2_ANTRESOLA (K2) | B3 | AKCESORIA |  | PODAJNIK RĘCZNIKÓW PAPIEROWYCH SKŁADANYCH, ZALUSTROWY, MAKSYMALNY GABARYT WG RYSUNKÓW SZCZEGÓŁOWYCH ŁAZIENEK | BALMEA WT0102 | 2
3_PIĘTRO I (K3) | B3 | AKCESORIA |  | PODAJNIK RĘCZNIKÓW PAPIEROWYCH SKŁADANYCH, ZALUSTROWY, MAKSYMALNY GABARYT WG RYSUNKÓW SZCZEGÓŁOWYCH ŁAZIENEK | BALMEA WT0102 | 2
7_PIĘTRO V (K7) | B30 | AKCESORIA | GABINET DYREKTORA | RELING NA RĘCZNIK DO RĄK TYPU RING, MONTOWANY NA/ PRZY UMYWALCE, SZER. MAX. 30cm, KOLOR CZARNY | HANSGROHE ADDSTORIS 41754670 | 1
4_PIĘTRO II (K4) | C1 | CERAMIKA |  | MISKA WC PODWIESZANA, DLA OSÓB NIEPEŁNOSPRAWNYCH, DŁ. max. 70cm, CERAMICZNA, RIMFREE, CZĘŚCIOWO UKRYTE MOCOWANIA, CERAMICZNA, BIAŁA | GEBERIT SELNOVA COMFORT 500.693.01.7 | 1
4_PIĘTRO II (K4) | C10 | CERAMIKA |  | ZLEW GOSPODARCZY, STALOWY, MONTOWANY NA ŚCIANIE, 50 x 40 cm | FRANKE SIRIUS BS302 207.0000.057 | 1
4_PIĘTRO II (K4) | C13 | CERAMIKA |  | ZLEWOZMYWAK KUCHENNY, JEDNOKOMOROWY, MONTAŻ PODWIESZANY, KSZTAŁT PROSTOKĄTNY Z ZAOKRĄGLONYMI ROGAMI, BEZ OTWORU NA BATERIĘ, KOMORA ok.: 44 x 35 cm, STAL NIERDZEWNA; SYFON OSZCZĘDZAJĄCY MIEJSCE, KOREK Z SITKIEM | FRANKE ARIANE ARN 110-35 | 1
4_PIĘTRO II (K4) | C2 | CERAMIKA |  | DESKA WOLNOOPADAJĄCA DO MISKI WC DLA NIEPEŁNOSPRAWNYCH, mocowanie od góry, zachodząca pokrywa deski sedesowej, antybakteryjna, ZGODNA Z SERIĄ MISKI WC | GEBERIT SELNOVA COMFORT 501.559.01.1 | 1
4_PIĘTRO II (K4) | C3 | CERAMIKA |  | UMYWALKA PRZYSTOSOWANA DLA OSÓB NIEPEŁNOSPRAWNYCH, ZE ZINTEGROWANYMI UCHWYTAMI, SZER. MAX. 60cm, GŁĘBOKOŚĆ MAX. 55cm, CERAMICZNA, BIAŁA, Z PRZELEWEM, Z OTWOREM NA BATERIĘ, WIESZANA NA ŚCIANIE | GEBERIT PUBLICA 402160016 | 1
4_PIĘTRO II (K4) | C4 | CERAMIKA |  | PISUAR WISZĄCY, BEZKOŁNIERZOWY, DO PODTYNKOWEGO ZAWORU SPŁUKUJĄCEGO, CERAMICZNY, BIAŁY, MOŻLIWOŚĆ WYMIANY SYFONU I GŁOWICY TRYSKACZOWEJ BEZ DEMONTAŻU CERAMIKI | GEBERIT SELVA 116.080.00.1 | 1
4_PIĘTRO II (K4) | C5 | CERAMIKA |  | MISKA WC PODWIESZONA, RIMFREE, LEJOWA, CERAMICZNA, BIAŁA, Z UKRYTYMI MOCOWANIAMI, Z POWŁOKĄ OCHRONNĄ SZKLIWA | GEBERIT 501.661.00.8 | 2
4_PIĘTRO II (K4) | C6 | CERAMIKA |  | DESKA WOLNOOPADAJĄCA DO MISKI WC, SLIM, Z OPCJA WYPINANIA, BIAŁA, ZGODNA Z SERIĄ MISKI WC | GEBERIT 500.835.01.1 | 2
4_PIĘTRO II (K4) | C8 | CERAMIKA |  | UMYWALKA KAMIENNA ZINTEGROWANA Z BLATEM, GOTOWA MISA 30 x 40 x 8 cm Z MATERIAŁU IDENTYCZNEGO Z MATERIAŁEM BLATU, MONTOWANA BEZ WIDOCZNYCH ŁĄCZEŃ W BLACIE, BEZ PRZELEWU, ODPŁYW I KOREK NIEWIDOCZNE, CICHY SPADEK KONGLOMERAT KWARCOWY W KOLORZE BIAŁYM/ OFF-WHITE KOLOR DO POTWIERDZENIA NA PODSTAWIE PRÓBEK; GŁĘBOKOŚĆ BLATU: 40 cm, SZEROKOŚĆ BLATU W/G RYSUNKÓW ŁAZIENEK | COSENTINO SILENCE S, SILESTONE BLANCO ZEUS WYK. SATYNA | 2
4_PIĘTRO II (K4) | C9 | CERAMIKA |  | UMYWALKA MAŁA, DODATKOWA, DO MONTOWANIA W POM. SOCJALNYM, WIELKOŚĆ 40 X 28 cm, WG RYSUNKÓW SZCZEGÓŁOWYCH POM. SOCJALNYCH, PROSTOKĄTNA, CERAMICZNA, BIAŁA Z POWŁOKĄ OCHRONNĄ SZKLIWA | GEBERIT XENO 500.528.01.1 | 1
4_PIĘTRO II (K4) | G1 | AGD |  | LODÓWKA DO ZABUDOWY W SZAFCE WYSOKIEJ, ZAMRAŻARNIK W ŚRODKU U GÓRY, WYSOKOŚĆ WNĘKI OK. 178cm, KLASA ENERGETYCZNA E LUB WYŻSZA, KIERUNEK OTWIERANIE DRZWI NA PRAWO | Bosch KIL82VFE0 | 1
4_PIĘTRO II (K4) | G3 | AGD |  | MIKROFALA DO ZABUDOWY W SZAFCE DOLNEJ/ W SŁUPKU WYSOKIM SZER./GŁ. 60 cm, DRZWI OTWIERANE NA PRAWO LUB UCHYLNE W DÓŁ, KOLOR CZARNY | BOSCH BER634GB1 | 2
4_PIĘTRO II (K4) | G4 | AGD |  | ZMYWARKA DO ZABUDOWY, W PEŁNI ZINTEGROWANA Z FRONTEM, SZER. 60 cm, BARDZO CICHA PRACA, ŚWIETLNA SYGNALIZACJA PRACY, SZUFLADA NA SZTUĆCE, KLASA ENERGETYCZNA B LUB WYŻSZA | BOSCH SMV6ECX00E Serie 6 EfficientDry | 1
4_PIĘTRO II (K4) | A3 | ARMATURA |  | PRZYCISK URUCHAMIAJĄCY ZWYKŁY, DO TOALET BEZ BARIER, WYKOŃCZENIE: STAL NIERDZEWNA/ CHROM MATOWY | GEBERIT 115.882.SN.1 | 1
4_PIĘTRO II (K4) | A4 | ARMATURA |  | STELAŻ PODTYNKOWY DO MISEK DLA NIEPEŁNOSPRAWNYCH, STANDARDOWA WYSOKOŚĆ H=112, GŁĘBOKOŚĆ ZESTAWU: 17cm | GEBERIT 111.350.00.5 | 1
4_PIĘTRO II (K4) | A5 | ARMATURA |  | STELAŻ DO UMYWALKI DLA NIEPEŁNOSPRAWNYCH, PRZYSTOSOWANY DO MONTAŻU SYFONU PODTYNKOWEGO I BATERII STOJĄCEJ Z PODTYNKOWĄ SKRZYNKĄ ZASILAJĄCĄ, WYSOKOŚĆ NORMATYWNA; SYFON OSZCZĘDZAJĄCY MIEJSCE W ZESTAWIE; + PŁYTKA MASKUJĄCA SKRZYNKĘ PODTYNKOWĄ SYFONU | GEBERIT DUOFIX 111.556.00.1 + 116.426.11.1 | 1
4_PIĘTRO II (K4) | A7 | ARMATURA |  | STELAŻ PODTYNKOWY DO PISUARU, ELEKTRONICZNY, DO ARMATURY PODTYNKOWEJ, DO GŁOWICY NATRYSKOWEJ | GEBERIT 111.676.00.1 | 1
4_PIĘTRO II (K4) | A8 | ARMATURA |  | PRZYCISK URUCHAMIAJĄCY DO PISUARU, WYKOŃCZENIE: STAL NIERDZEWNA/ CHROM MATOWY | GEBERIT 116.025.KH.1 | 1
5_PIĘTRO III (K5) | A1 | ARMATURA |  | BATERIA UMYWALKOWA ELEKTRONICZNA, PODTYNKOWA, ZASILANA SIECIOWO, ZE SKRZYNKĄ PODTYNKOWĄ, Z MIESZACZEM TERMOSTATYCZNYM, CHROM, WYSIĘG WYLEWKI 17-19cm; + PODTYNKOWA SKRZYNKA FUNKCYJNA | GEBERIT BRENTA 116.277.21.1 461.146.00.1 | 2
5_PIĘTRO III (K5) | A10 | ARMATURA |  | STELAŻ PODTYNKOWY DO MISEK WISZĄCYCH, STANDARDOWA WYSOKOŚĆ H=112, GŁĘBOKOŚĆ ZESTAWU: 12cm | GEBERIT 111.320.00.5 | 2
5_PIĘTRO III (K5) | A11 | ARMATURA |  | PRZYCISK URUCHAMIAJĄCY, AUTOMATYCZNY, ZASILANY SIECIOWO, DO SPŁUCZKI PODTYNKOWEJ, SPŁUKIWANIE DWUDZIELNE, POWŁOKA UŁATWIAJĄCA CZYSZCZENIE, WYKOŃCZENIE: STAL NIERDZEWNA + STAL POLEROWANA; PUSZKA ELEKTRYCZNA Z ZASILACZEM | GEBERIT SIGMA10, 115.907.SN.6 + 116.098.00.1 | 2
5_PIĘTRO III (K5) | A12 | ARMATURA |  | BATERIA ŚCIENNA DO ZLEWU GOSPODARCZEGO, Z RUCHOMĄ WYLEWKĄ, WYKOŃCZENIE CHROM | HANSGROHE 71836000 | 1
5_PIĘTRO III (K5) | A13 | ARMATURA |  | ZŁĄCZKA WĘŻA DO POM. PISUARU, WYKO. CHROM BŁYSZCZĄCY | GROHE 41 190 000 | 1
5_PIĘTRO III (K5) | A20 | ARMATURA |  | BATERIA UMYWALKOWA ELEKTRONICZNA, STOJĄCA ZASILANA SIECIOWO, ZE SKRZYNKĄ PODTYNKOWĄ, Z MIESZACZEM TERMOSTATYCZNYM, CHROM, WYSIĘG WYLEWKI 17-20cm | GEBERIT BRENTA 116.197.21.1 | 1
5_PIĘTRO III (K5) | A3 | ARMATURA |  | PRZYCISK URUCHAMIAJĄCY ZWYKŁY, DO TOALET BEZ BARIER, WYKOŃCZENIE: STAL NIERDZEWNA/ CHROM MATOWY | GEBERIT 115.882.SN.1 | 1
7_PIĘTRO V (K7) | B30 | AKCESORIA | GABINET DYREKTORA | WNĘKA NA PAPIER TOALETOWY I SZCZOTKĘ WC, METALOWA, PRZYSTOSOWANA DO ZABUDOWY W ŚCIANIE G-K, DO WYKOŃCZENIA MATERIAŁEM ŚCIANY, WIDOCZNE ELEMENTY METALOWE CZARNE | HANSGROHE XTRASTORIS ROCK 56062670 | 1
7_PIĘTRO V (K7) | B31 | AKCESORIA | GABINET DYREKTORA | RELING NA RĘCZNIK KĄPIELOWY, MONTOWANY NA ŚCIANIE, SZER. MAX. 65cm, KOLOR CZARNY | HANSGROHE ADDSTORIS 41747670 | 1
7_PIĘTRO V (K7) | B32 | AKCESORIA | GABINET DYREKTORA | HACZYK POJEDYNCZY ŚCIENNY, KOLOR CZARNY, SERIA ZGODNA Z POZOSTAŁYMI AKCESORIAMI W POMIESZCZENIU | HANSGROHE ADDSTORIS 41742670 | 1
7_PIĘTRO V (K7) | B33 | AKCESORIA | GABINET DYREKTORA | DOZOWNIK MYDŁA W PŁYNIE, MOCOWANY DO ŚCIANY, METALOWA PODSTAWKA LAKIEROWANA NA CZARNO + SZKLANY POJEMNIK, SERIA ZGODNA Z POZOSTAŁYMI AKCESORIAMI W POMIESZCZENIU | HANSGROHE 41745670 | 1
1_PARTER (K1) | B34 | AKCESORIA |  | KLAPA WRZUTOWA POJEMNIKA NA ODPADY DO MONTAŻU WE FRONCIE SZAFKI POD UMYWALKĄ, ZA KLAPĄ USTAWIĆ KOSZ SIATKOWY LUB PLASTIKOWY, MATERAIŁ: STAL NIERDZEWNA | FRANKE RODAN RODX605TT | 2
1_PARTER (K1) | B35 | AKCESORIA |  | PRZEWIJAK NABLATOWY, WIELKOŚĆ MAX 80 x 50 cm; olia PIANKA PVC bez zawartości ftalanów 100% poliester, MDF | ALBERO MIO | 1
-01_PIWNICA (K-1) | B4 | AKCESORIA |  | DOZOWNIK MYDŁA DO RĄK, ZALUSTROWY, DO MYDŁA W PIANIE, ELEKTRONICZNY, ZASILANY SIECIOWO, MAKSYMALNY GABARYT WG RYSUNKÓW SZCZEGÓŁOWYCH ŁAZIENEK; WYMAGANE WYPOSAŻENIE: ZASILACZ SIECIOWY | MERIDA DWM209 MERIDA GEA503 | 3
1_PARTER (K1) | B4 | AKCESORIA |  | DOZOWNIK MYDŁA DO RĄK, ZALUSTROWY, DO MYDŁA W PIANIE, ELEKTRONICZNY, ZASILANY SIECIOWO, MAKSYMALNY GABARYT WG RYSUNKÓW SZCZEGÓŁOWYCH ŁAZIENEK; WYMAGANE WYPOSAŻENIE: ZASILACZ SIECIOWY | MERIDA DWM209 MERIDA GEA503 | 2
2_ANTRESOLA (K2) | B4 | AKCESORIA |  | DOZOWNIK MYDŁA DO RĄK, ZALUSTROWY, DO MYDŁA W PIANIE, ELEKTRONICZNY, ZASILANY SIECIOWO, MAKSYMALNY GABARYT WG RYSUNKÓW SZCZEGÓŁOWYCH ŁAZIENEK; WYMAGANE WYPOSAŻENIE: ZASILACZ SIECIOWY | MERIDA DWM209 MERIDA GEA503 | 2
3_PIĘTRO I (K3) | B4 | AKCESORIA |  | DOZOWNIK MYDŁA DO RĄK, ZALUSTROWY, DO MYDŁA W PIANIE, ELEKTRONICZNY, ZASILANY SIECIOWO, MAKSYMALNY GABARYT WG RYSUNKÓW SZCZEGÓŁOWYCH ŁAZIENEK; WYMAGANE WYPOSAŻENIE: ZASILACZ SIECIOWY | MERIDA DWM209 MERIDA GEA503 | 4
4_PIĘTRO II (K4) | B4 | AKCESORIA |  | DOZOWNIK MYDŁA DO RĄK, ZALUSTROWY, DO MYDŁA W PIANIE, ELEKTRONICZNY, ZASILANY SIECIOWO, MAKSYMALNY GABARYT WG RYSUNKÓW SZCZEGÓŁOWYCH ŁAZIENEK; WYMAGANE WYPOSAŻENIE: ZASILACZ SIECIOWY | MERIDA DWM209 MERIDA GEA503 | 2
5_PIĘTRO III (K5) | B4 | AKCESORIA |  | DOZOWNIK MYDŁA DO RĄK, ZALUSTROWY, DO MYDŁA W PIANIE, ELEKTRONICZNY, ZASILANY SIECIOWO, MAKSYMALNY GABARYT WG RYSUNKÓW SZCZEGÓŁOWYCH ŁAZIENEK; WYMAGANE WYPOSAŻENIE: ZASILACZ SIECIOWY | MERIDA DWM209 MERIDA GEA503 | 2
5_PIĘTRO III (K5) | C1 | CERAMIKA |  | MISKA WC PODWIESZANA, DLA OSÓB NIEPEŁNOSPRAWNYCH, DŁ. max. 70cm, CERAMICZNA, RIMFREE, CZĘŚCIOWO UKRYTE MOCOWANIA, CERAMICZNA, BIAŁA | GEBERIT SELNOVA COMFORT 500.693.01.7 | 1
5_PIĘTRO III (K5) | C10 | CERAMIKA |  | ZLEW GOSPODARCZY, STALOWY, MONTOWANY NA ŚCIANIE, 50 x 40 cm | FRANKE SIRIUS BS302 207.0000.057 | 1
5_PIĘTRO III (K5) | C2 | CERAMIKA |  | DESKA WOLNOOPADAJĄCA DO MISKI WC DLA NIEPEŁNOSPRAWNYCH, mocowanie od góry, zachodząca pokrywa deski sedesowej, antybakteryjna, ZGODNA Z SERIĄ MISKI WC | GEBERIT SELNOVA COMFORT 501.559.01.1 | 1
5_PIĘTRO III (K5) | C3 | CERAMIKA |  | UMYWALKA PRZYSTOSOWANA DLA OSÓB NIEPEŁNOSPRAWNYCH, ZE ZINTEGROWANYMI UCHWYTAMI, SZER. MAX. 60cm, GŁĘBOKOŚĆ MAX. 55cm, CERAMICZNA, BIAŁA, Z PRZELEWEM, Z OTWOREM NA BATERIĘ, WIESZANA NA ŚCIANIE | GEBERIT PUBLICA 402160016 | 1
5_PIĘTRO III (K5) | C4 | CERAMIKA |  | PISUAR WISZĄCY, BEZKOŁNIERZOWY, DO PODTYNKOWEGO ZAWORU SPŁUKUJĄCEGO, CERAMICZNY, BIAŁY, MOŻLIWOŚĆ WYMIANY SYFONU I GŁOWICY TRYSKACZOWEJ BEZ DEMONTAŻU CERAMIKI | GEBERIT SELVA 116.080.00.1 | 1
5_PIĘTRO III (K5) | C5 | CERAMIKA |  | MISKA WC PODWIESZONA, RIMFREE, LEJOWA, CERAMICZNA, BIAŁA, Z UKRYTYMI MOCOWANIAMI, Z POWŁOKĄ OCHRONNĄ SZKLIWA | GEBERIT 501.661.00.8 | 2
5_PIĘTRO III (K5) | C6 | CERAMIKA |  | DESKA WOLNOOPADAJĄCA DO MISKI WC, SLIM, Z OPCJA WYPINANIA, BIAŁA, ZGODNA Z SERIĄ MISKI WC | GEBERIT 500.835.01.1 | 2
5_PIĘTRO III (K5) | C8 | CERAMIKA |  | UMYWALKA KAMIENNA ZINTEGROWANA Z BLATEM, GOTOWA MISA 30 x 40 x 8 cm Z MATERIAŁU IDENTYCZNEGO Z MATERIAŁEM BLATU, MONTOWANA BEZ WIDOCZNYCH ŁĄCZEŃ W BLACIE, BEZ PRZELEWU, ODPŁYW I KOREK NIEWIDOCZNE, CICHY SPADEK KONGLOMERAT KWARCOWY W KOLORZE BIAŁYM/ OFF-WHITE KOLOR DO POTWIERDZENIA NA PODSTAWIE PRÓBEK; GŁĘBOKOŚĆ BLATU: 40 cm, SZEROKOŚĆ BLATU W/G RYSUNKÓW ŁAZIENEK | COSENTINO SILENCE S, SILESTONE BLANCO ZEUS WYK. SATYNA | 2
5_PIĘTRO III (K5) | A4 | ARMATURA |  | STELAŻ PODTYNKOWY DO MISEK DLA NIEPEŁNOSPRAWNYCH, STANDARDOWA WYSOKOŚĆ H=112, GŁĘBOKOŚĆ ZESTAWU: 17cm | GEBERIT 111.350.00.5 | 1
5_PIĘTRO III (K5) | A5 | ARMATURA |  | STELAŻ DO UMYWALKI DLA NIEPEŁNOSPRAWNYCH, PRZYSTOSOWANY DO MONTAŻU SYFONU PODTYNKOWEGO I BATERII STOJĄCEJ Z PODTYNKOWĄ SKRZYNKĄ ZASILAJĄCĄ, WYSOKOŚĆ NORMATYWNA; SYFON OSZCZĘDZAJĄCY MIEJSCE W ZESTAWIE; + PŁYTKA MASKUJĄCA SKRZYNKĘ PODTYNKOWĄ SYFONU | GEBERIT DUOFIX 111.556.00.1 + 116.426.11.1 | 1
5_PIĘTRO III (K5) | A7 | ARMATURA |  | STELAŻ PODTYNKOWY DO PISUARU, ELEKTRONICZNY, DO ARMATURY PODTYNKOWEJ, DO GŁOWICY NATRYSKOWEJ | GEBERIT 111.676.00.1 | 1
5_PIĘTRO III (K5) | A8 | ARMATURA |  | PRZYCISK URUCHAMIAJĄCY DO PISUARU, WYKOŃCZENIE: STAL NIERDZEWNA/ CHROM MATOWY | GEBERIT 116.025.KH.1 | 1
6_PIĘTRO IV (K6) | A1 | ARMATURA |  | BATERIA UMYWALKOWA ELEKTRONICZNA, PODTYNKOWA, ZASILANA SIECIOWO, ZE SKRZYNKĄ PODTYNKOWĄ, Z MIESZACZEM TERMOSTATYCZNYM, CHROM, WYSIĘG WYLEWKI 17-19cm; + PODTYNKOWA SKRZYNKA FUNKCYJNA | GEBERIT BRENTA 116.277.21.1 461.146.00.1 | 2
6_PIĘTRO IV (K6) | A10 | ARMATURA |  | STELAŻ PODTYNKOWY DO MISEK WISZĄCYCH, STANDARDOWA WYSOKOŚĆ H=112, GŁĘBOKOŚĆ ZESTAWU: 12cm | GEBERIT 111.320.00.5 | 2
6_PIĘTRO IV (K6) | A11 | ARMATURA |  | PRZYCISK URUCHAMIAJĄCY, AUTOMATYCZNY, ZASILANY SIECIOWO, DO SPŁUCZKI PODTYNKOWEJ, SPŁUKIWANIE DWUDZIELNE, POWŁOKA UŁATWIAJĄCA CZYSZCZENIE, WYKOŃCZENIE: STAL NIERDZEWNA + STAL POLEROWANA; PUSZKA ELEKTRYCZNA Z ZASILACZEM | GEBERIT SIGMA10, 115.907.SN.6 + 116.098.00.1 | 2
6_PIĘTRO IV (K6) | A12 | ARMATURA |  | BATERIA ŚCIENNA DO ZLEWU GOSPODARCZEGO, Z RUCHOMĄ WYLEWKĄ, WYKOŃCZENIE CHROM | HANSGROHE 71836000 | 1
6_PIĘTRO IV (K6) | A13 | ARMATURA |  | ZŁĄCZKA WĘŻA DO POM. PISUARU, WYKO. CHROM BŁYSZCZĄCY | GROHE 41 190 000 | 1
6_PIĘTRO IV (K6) | A14 | ARMATURA |  | BATERIA KUCHENNA Z FUNKCJĄ FILTRA WODY, PRZEZNACZONA DO SYSTEMU FILTRUJĄCEGO opartego na wkładzie węglowym z ceramicznym filtrem, który usuwa z wody chlor, osad, rdzę, metale ciężkie, lotne związki organiczne, bakterie i inne zanieczyszczenia; WYKOŃCZENIE: STAL NIERDZEWNA ZESTAW FILTRUJĄCY KOMPATYBILNY Z BATERIĄ | FRANKE ATLAS CLEAR WATER 120.0179.978 + FRANKE 133.0284.025 | 1
6_PIĘTRO IV (K6) | A2 | ARMATURA |  | BATERIA UMYWALKOWA, STOJĄCA, ROZMIAR XS, DO MAŁYCH UMYWALEK W KABINACH, JEDNOUCHWYTOWA, Z MIESZACZEM, CHROM | GROHE LINEARE 23791001 | 2
6_PIĘTRO IV (K6) | A20 | ARMATURA |  | BATERIA UMYWALKOWA ELEKTRONICZNA, STOJĄCA ZASILANA SIECIOWO, ZE SKRZYNKĄ PODTYNKOWĄ, Z MIESZACZEM TERMOSTATYCZNYM, CHROM, WYSIĘG WYLEWKI 17-20cm | GEBERIT BRENTA 116.197.21.1 | 1
6_PIĘTRO IV (K6) | A3 | ARMATURA |  | PRZYCISK URUCHAMIAJĄCY ZWYKŁY, DO TOALET BEZ BARIER, WYKOŃCZENIE: STAL NIERDZEWNA/ CHROM MATOWY | GEBERIT 115.882.SN.1 | 1
6_PIĘTRO IV (K6) | A4 | ARMATURA |  | STELAŻ PODTYNKOWY DO MISEK DLA NIEPEŁNOSPRAWNYCH, STANDARDOWA WYSOKOŚĆ H=112, GŁĘBOKOŚĆ ZESTAWU: 17cm | GEBERIT 111.350.00.5 | 1
6_PIĘTRO IV (K6) | A5 | ARMATURA |  | STELAŻ DO UMYWALKI DLA NIEPEŁNOSPRAWNYCH, PRZYSTOSOWANY DO MONTAŻU SYFONU PODTYNKOWEGO I BATERII STOJĄCEJ Z PODTYNKOWĄ SKRZYNKĄ ZASILAJĄCĄ, WYSOKOŚĆ NORMATYWNA; SYFON OSZCZĘDZAJĄCY MIEJSCE W ZESTAWIE; + PŁYTKA MASKUJĄCA SKRZYNKĘ PODTYNKOWĄ SYFONU | GEBERIT DUOFIX 111.556.00.1 + 116.426.11.1 | 1
6_PIĘTRO IV (K6) | B4 | AKCESORIA |  | DOZOWNIK MYDŁA DO RĄK, ZALUSTROWY, DO MYDŁA W PIANIE, ELEKTRONICZNY, ZASILANY SIECIOWO, MAKSYMALNY GABARYT WG RYSUNKÓW SZCZEGÓŁOWYCH ŁAZIENEK; WYMAGANE WYPOSAŻENIE: ZASILACZ SIECIOWY | MERIDA DWM209 MERIDA GEA503 | 2
7_PIĘTRO V (K7) | B4 | AKCESORIA |  | DOZOWNIK MYDŁA DO RĄK, ZALUSTROWY, DO MYDŁA W PIANIE, ELEKTRONICZNY, ZASILANY SIECIOWO, MAKSYMALNY GABARYT WG RYSUNKÓW SZCZEGÓŁOWYCH ŁAZIENEK; WYMAGANE WYPOSAŻENIE: ZASILACZ SIECIOWY | MERIDA DWM209 MERIDA GEA503 | 1
-01_PIWNICA (K-1) | B5 | AKCESORIA |  | ZESTAW: PODAJNIK RĘCZNIKÓW PAPIEROWYCH SKŁADANYCH I KOSZ NA ODPADY 30L, DO MONTAŻU PÓŁZABUDOWANEGO, STAL NIERDZEWNA, ZAMYKANY NA KLUCZ UNIWERSALNY; Wymiary: 30,4 × 111,6 × 25,1 cm (szer. × wys. × głęb.) | KWC FRANKE EXOS EXOS602EX | 1
1_PARTER (K1) | B5 | AKCESORIA |  | ZESTAW: PODAJNIK RĘCZNIKÓW PAPIEROWYCH SKŁADANYCH I KOSZ NA ODPADY 30L, DO MONTAŻU PÓŁZABUDOWANEGO, STAL NIERDZEWNA, ZAMYKANY NA KLUCZ UNIWERSALNY; Wymiary: 30,4 × 111,6 × 25,1 cm (szer. × wys. × głęb.) | KWC FRANKE EXOS EXOS602EX | 1
2_ANTRESOLA (K2) | B5 | AKCESORIA |  | ZESTAW: PODAJNIK RĘCZNIKÓW PAPIEROWYCH SKŁADANYCH I KOSZ NA ODPADY 30L, DO MONTAŻU PÓŁZABUDOWANEGO, STAL NIERDZEWNA, ZAMYKANY NA KLUCZ UNIWERSALNY; Wymiary: 30,4 × 111,6 × 25,1 cm (szer. × wys. × głęb.) | KWC FRANKE EXOS EXOS602EX | 1
3_PIĘTRO I (K3) | B5 | AKCESORIA |  | ZESTAW: PODAJNIK RĘCZNIKÓW PAPIEROWYCH SKŁADANYCH I KOSZ NA ODPADY 30L, DO MONTAŻU PÓŁZABUDOWANEGO, STAL NIERDZEWNA, ZAMYKANY NA KLUCZ UNIWERSALNY; Wymiary: 30,4 × 111,6 × 25,1 cm (szer. × wys. × głęb.) | KWC FRANKE EXOS EXOS602EX | 1
4_PIĘTRO II (K4) | B5 | AKCESORIA |  | ZESTAW: PODAJNIK RĘCZNIKÓW PAPIEROWYCH SKŁADANYCH I KOSZ NA ODPADY 30L, DO MONTAŻU PÓŁZABUDOWANEGO, STAL NIERDZEWNA, ZAMYKANY NA KLUCZ UNIWERSALNY; Wymiary: 30,4 × 111,6 × 25,1 cm (szer. × wys. × głęb.) | KWC FRANKE EXOS EXOS602EX | 1
5_PIĘTRO III (K5) | B5 | AKCESORIA |  | ZESTAW: PODAJNIK RĘCZNIKÓW PAPIEROWYCH SKŁADANYCH I KOSZ NA ODPADY 30L, DO MONTAŻU PÓŁZABUDOWANEGO, STAL NIERDZEWNA, ZAMYKANY NA KLUCZ UNIWERSALNY; Wymiary: 30,4 × 111,6 × 25,1 cm (szer. × wys. × głęb.) | KWC FRANKE EXOS EXOS602EX | 1
6_PIĘTRO IV (K6) | B5 | AKCESORIA |  | ZESTAW: PODAJNIK RĘCZNIKÓW PAPIEROWYCH SKŁADANYCH I KOSZ NA ODPADY 30L, DO MONTAŻU PÓŁZABUDOWANEGO, STAL NIERDZEWNA, ZAMYKANY NA KLUCZ UNIWERSALNY; Wymiary: 30,4 × 111,6 × 25,1 cm (szer. × wys. × głęb.) | KWC FRANKE EXOS EXOS602EX | 1
7_PIĘTRO V (K7) | B5 | AKCESORIA |  | ZESTAW: PODAJNIK RĘCZNIKÓW PAPIEROWYCH SKŁADANYCH I KOSZ NA ODPADY 30L, DO MONTAŻU PÓŁZABUDOWANEGO, STAL NIERDZEWNA, ZAMYKANY NA KLUCZ UNIWERSALNY; Wymiary: 30,4 × 111,6 × 25,1 cm (szer. × wys. × głęb.) | KWC FRANKE EXOS EXOS602EX | 1
-01_PIWNICA (K-1) | B6 | AKCESORIA |  | HACZYK ŚCIENNY, POJEDYNCZY, STAL NIERDZEWNA, NA ROZECIE KWADRATOWEJ | FRANKE CUBUS CUBX010HP | 8
1_PARTER (K1) | B6 | AKCESORIA |  | HACZYK ŚCIENNY, POJEDYNCZY, STAL NIERDZEWNA, NA ROZECIE KWADRATOWEJ | FRANKE CUBUS CUBX010HP | 3
2_ANTRESOLA (K2) | B6 | AKCESORIA |  | HACZYK ŚCIENNY, POJEDYNCZY, STAL NIERDZEWNA, NA ROZECIE KWADRATOWEJ | FRANKE CUBUS CUBX010HP | 4
3_PIĘTRO I (K3) | B6 | AKCESORIA |  | HACZYK ŚCIENNY, POJEDYNCZY, STAL NIERDZEWNA, NA ROZECIE KWADRATOWEJ | FRANKE CUBUS CUBX010HP | 8
4_PIĘTRO II (K4) | B6 | AKCESORIA |  | HACZYK ŚCIENNY, POJEDYNCZY, STAL NIERDZEWNA, NA ROZECIE KWADRATOWEJ | FRANKE CUBUS CUBX010HP | 5
6_PIĘTRO IV (K6) | C1 | CERAMIKA |  | MISKA WC PODWIESZANA, DLA OSÓB NIEPEŁNOSPRAWNYCH, DŁ. max. 70cm, CERAMICZNA, RIMFREE, CZĘŚCIOWO UKRYTE MOCOWANIA, CERAMICZNA, BIAŁA | GEBERIT SELNOVA COMFORT 500.693.01.7 | 1
6_PIĘTRO IV (K6) | C10 | CERAMIKA |  | ZLEW GOSPODARCZY, STALOWY, MONTOWANY NA ŚCIANIE, 50 x 40 cm | FRANKE SIRIUS BS302 207.0000.057 | 1
6_PIĘTRO IV (K6) | C13 | CERAMIKA |  | ZLEWOZMYWAK KUCHENNY, JEDNOKOMOROWY, MONTAŻ PODWIESZANY, KSZTAŁT PROSTOKĄTNY Z ZAOKRĄGLONYMI ROGAMI, BEZ OTWORU NA BATERIĘ, KOMORA ok.: 44 x 35 cm, STAL NIERDZEWNA; SYFON OSZCZĘDZAJĄCY MIEJSCE, KOREK Z SITKIEM | FRANKE ARIANE ARN 110-35 | 1
6_PIĘTRO IV (K6) | C2 | CERAMIKA |  | DESKA WOLNOOPADAJĄCA DO MISKI WC DLA NIEPEŁNOSPRAWNYCH, mocowanie od góry, zachodząca pokrywa deski sedesowej, antybakteryjna, ZGODNA Z SERIĄ MISKI WC | GEBERIT SELNOVA COMFORT 501.559.01.1 | 1
6_PIĘTRO IV (K6) | C3 | CERAMIKA |  | UMYWALKA PRZYSTOSOWANA DLA OSÓB NIEPEŁNOSPRAWNYCH, ZE ZINTEGROWANYMI UCHWYTAMI, SZER. MAX. 60cm, GŁĘBOKOŚĆ MAX. 55cm, CERAMICZNA, BIAŁA, Z PRZELEWEM, Z OTWOREM NA BATERIĘ, WIESZANA NA ŚCIANIE | GEBERIT PUBLICA 402160016 | 1
6_PIĘTRO IV (K6) | C4 | CERAMIKA |  | PISUAR WISZĄCY, BEZKOŁNIERZOWY, DO PODTYNKOWEGO ZAWORU SPŁUKUJĄCEGO, CERAMICZNY, BIAŁY, MOŻLIWOŚĆ WYMIANY SYFONU I GŁOWICY TRYSKACZOWEJ BEZ DEMONTAŻU CERAMIKI | GEBERIT SELVA 116.080.00.1 | 1
6_PIĘTRO IV (K6) | C5 | CERAMIKA |  | MISKA WC PODWIESZONA, RIMFREE, LEJOWA, CERAMICZNA, BIAŁA, Z UKRYTYMI MOCOWANIAMI, Z POWŁOKĄ OCHRONNĄ SZKLIWA | GEBERIT 501.661.00.8 | 2
6_PIĘTRO IV (K6) | C6 | CERAMIKA |  | DESKA WOLNOOPADAJĄCA DO MISKI WC, SLIM, Z OPCJA WYPINANIA, BIAŁA, ZGODNA Z SERIĄ MISKI WC | GEBERIT 500.835.01.1 | 2
6_PIĘTRO IV (K6) | C8 | CERAMIKA |  | UMYWALKA KAMIENNA ZINTEGROWANA Z BLATEM, GOTOWA MISA 30 x 40 x 8 cm Z MATERIAŁU IDENTYCZNEGO Z MATERIAŁEM BLATU, MONTOWANA BEZ WIDOCZNYCH ŁĄCZEŃ W BLACIE, BEZ PRZELEWU, ODPŁYW I KOREK NIEWIDOCZNE, CICHY SPADEK KONGLOMERAT KWARCOWY W KOLORZE BIAŁYM/ OFF-WHITE KOLOR DO POTWIERDZENIA NA PODSTAWIE PRÓBEK; GŁĘBOKOŚĆ BLATU: 40 cm, SZEROKOŚĆ BLATU W/G RYSUNKÓW ŁAZIENEK | COSENTINO SILENCE S, SILESTONE BLANCO ZEUS WYK. SATYNA | 2
6_PIĘTRO IV (K6) | C9 | CERAMIKA |  | UMYWALKA MAŁA, DODATKOWA, DO MONTOWANIA W POM. SOCJALNYM, WIELKOŚĆ 40 X 28 cm, WG RYSUNKÓW SZCZEGÓŁOWYCH POM. SOCJALNYCH, PROSTOKĄTNA, CERAMICZNA, BIAŁA Z POWŁOKĄ OCHRONNĄ SZKLIWA | GEBERIT XENO 500.528.01.1 | 1
6_PIĘTRO IV (K6) | G1 | AGD |  | LODÓWKA DO ZABUDOWY W SZAFCE WYSOKIEJ, ZAMRAŻARNIK W ŚRODKU U GÓRY, WYSOKOŚĆ WNĘKI OK. 178cm, KLASA ENERGETYCZNA E LUB WYŻSZA, KIERUNEK OTWIERANIE DRZWI NA PRAWO | Bosch KIL82VFE0 | 1
6_PIĘTRO IV (K6) | G3 | AGD |  | MIKROFALA DO ZABUDOWY W SZAFCE DOLNEJ/ W SŁUPKU WYSOKIM SZER./GŁ. 60 cm, DRZWI OTWIERANE NA PRAWO LUB UCHYLNE W DÓŁ, KOLOR CZARNY | BOSCH BER634GB1 | 2
6_PIĘTRO IV (K6) | G4 | AGD |  | ZMYWARKA DO ZABUDOWY, W PEŁNI ZINTEGROWANA Z FRONTEM, SZER. 60 cm, BARDZO CICHA PRACA, ŚWIETLNA SYGNALIZACJA PRACY, SZUFLADA NA SZTUĆCE, KLASA ENERGETYCZNA B LUB WYŻSZA | BOSCH SMV6ECX00E Serie 6 EfficientDry | 1
6_PIĘTRO IV (K6) | A7 | ARMATURA |  | STELAŻ PODTYNKOWY DO PISUARU, ELEKTRONICZNY, DO ARMATURY PODTYNKOWEJ, DO GŁOWICY NATRYSKOWEJ | GEBERIT 111.676.00.1 | 1
6_PIĘTRO IV (K6) | A8 | ARMATURA |  | PRZYCISK URUCHAMIAJĄCY DO PISUARU, WYKOŃCZENIE: STAL NIERDZEWNA/ CHROM MATOWY | GEBERIT 116.025.KH.1 | 1
7_PIĘTRO V (K7) | A1 | ARMATURA |  | BATERIA UMYWALKOWA ELEKTRONICZNA, PODTYNKOWA, ZASILANA SIECIOWO, ZE SKRZYNKĄ PODTYNKOWĄ, Z MIESZACZEM TERMOSTATYCZNYM, CHROM, WYSIĘG WYLEWKI 17-19cm; + PODTYNKOWA SKRZYNKA FUNKCYJNA | GEBERIT BRENTA 116.277.21.1 461.146.00.1 | 1
7_PIĘTRO V (K7) | A10 | ARMATURA | 5.12 | STELAŻ PODTYNKOWY DO MISEK WISZĄCYCH, STANDARDOWA WYSOKOŚĆ H=112, GŁĘBOKOŚĆ ZESTAWU: 12cm | GEBERIT 111.320.00.5 | 1
7_PIĘTRO V (K7) | A10 | ARMATURA |  | STELAŻ PODTYNKOWY DO MISEK WISZĄCYCH, STANDARDOWA WYSOKOŚĆ H=112, GŁĘBOKOŚĆ ZESTAWU: 12cm | GEBERIT 111.320.00.5 | 1
7_PIĘTRO V (K7) | A11 | ARMATURA |  | PRZYCISK URUCHAMIAJĄCY, AUTOMATYCZNY, ZASILANY SIECIOWO, DO SPŁUCZKI PODTYNKOWEJ, SPŁUKIWANIE DWUDZIELNE, POWŁOKA UŁATWIAJĄCA CZYSZCZENIE, WYKOŃCZENIE: STAL NIERDZEWNA + STAL POLEROWANA; PUSZKA ELEKTRYCZNA Z ZASILACZEM | GEBERIT SIGMA10, 115.907.SN.6 + 116.098.00.1 | 1
7_PIĘTRO V (K7) | A12 | ARMATURA |  | BATERIA ŚCIENNA DO ZLEWU GOSPODARCZEGO, Z RUCHOMĄ WYLEWKĄ, WYKOŃCZENIE CHROM | HANSGROHE 71836000 | 1
7_PIĘTRO V (K7) | A14 | ARMATURA | ANEKS KUCHENNY 5.04 5.12 | BATERIA KUCHENNA Z FUNKCJĄ FILTRA WODY, PRZEZNACZONA DO SYSTEMU FILTRUJĄCEGO opartego na wkładzie węglowym z ceramicznym filtrem, który usuwa z wody chlor, osad, rdzę, metale ciężkie, lotne związki organiczne, bakterie i inne zanieczyszczenia; WYKOŃCZENIE: STAL NIERDZEWNA ZESTAW FILTRUJĄCY KOMPATYBILNY Z BATERIĄ POTWIERDZIĆ KOLOR | FRANKE ATLAS CLEAR WATER 120.0179.978 + FRANKE 133.0284.025 | 2
7_PIĘTRO V (K7) | A15 | ARMATURA | 5.12 | BATERIA UMYWALKOWA PODTYNKOWA, WYKOŃCZENIE: CHROM BŁYSZCZĄCY, JEDNOUCHWYTOWA, DŁUGOŚĆ WYLEWKI 23 cm | GROHE ESSENCE L 19967001 | 1
7_PIĘTRO V (K7) | A16 | ARMATURA | GABINET DYREKTORA | BATERIA UMYWALKOWA PODTYNKOWA, WYKOŃCZENIE: CZARNY PVD, JEDNOUCHWYTOWA, DŁUGOŚĆ WYLEWKI 18 cm, KSZTAŁT ZAOBLONY, ROZETA OKRĄGŁA | HANSGROHE FINORIS 76051670 | 1
7_PIĘTRO V (K7) | A17 | ARMATURA | 5.12 | PRZYCISK URUCHAMIAJĄCY ZWYKŁY, PROSTOKĄTNY, DWUDZIELNY, OKRĄGŁE PRZYCISKI, WYKOŃCZENIE: CHROM BŁYSZCZĄCY + CHROM MATOWY | GEBERIT 115.882.KH.1 | 1
7_PIĘTRO V (K7) | A18 | ARMATURA | GABINET DYREKTORA | ODPŁYW LINIOWY ŚCIENNY, NA SZEROKOŚĆ WNĘKI PRYSZNICA, RUSZT ZE STALI NIERDZEWNEJ | VIEGA ADVANTIX VIEGA 736552+736576 | 1
7_PIĘTRO V (K7) | A2 | ARMATURA |  | BATERIA UMYWALKOWA, STOJĄCA, ROZMIAR XS, DO MAŁYCH UMYWALEK W KABINACH, JEDNOUCHWYTOWA, Z MIESZACZEM, CHROM | GROHE LINEARE 23791001 | 1
7_PIĘTRO V (K7) | A20 | ARMATURA |  | BATERIA UMYWALKOWA ELEKTRONICZNA, STOJĄCA ZASILANA SIECIOWO, ZE SKRZYNKĄ PODTYNKOWĄ, Z MIESZACZEM TERMOSTATYCZNYM, CHROM, WYSIĘG WYLEWKI 17-20cm | GEBERIT BRENTA 116.197.21.1 | 1
7_PIĘTRO V (K7) | A3 | ARMATURA |  | PRZYCISK URUCHAMIAJĄCY ZWYKŁY, DO TOALET BEZ BARIER, WYKOŃCZENIE: STAL NIERDZEWNA/ CHROM MATOWY | GEBERIT 115.882.SN.1 | 1
7_PIĘTRO V (K7) | A4 | ARMATURA |  | STELAŻ PODTYNKOWY DO MISEK DLA NIEPEŁNOSPRAWNYCH, STANDARDOWA WYSOKOŚĆ H=112, GŁĘBOKOŚĆ ZESTAWU: 17cm | GEBERIT 111.350.00.5 | 1
7_PIĘTRO V (K7) | A5 | ARMATURA |  | STELAŻ DO UMYWALKI DLA NIEPEŁNOSPRAWNYCH, PRZYSTOSOWANY DO MONTAŻU SYFONU PODTYNKOWEGO I BATERII STOJĄCEJ Z PODTYNKOWĄ SKRZYNKĄ ZASILAJĄCĄ, WYSOKOŚĆ NORMATYWNA; SYFON OSZCZĘDZAJĄCY MIEJSCE W ZESTAWIE; + PŁYTKA MASKUJĄCA SKRZYNKĘ PODTYNKOWĄ SYFONU | GEBERIT DUOFIX 111.556.00.1 + 116.426.11.1 | 1
7_PIĘTRO V (K7) | A6 | ARMATURA | GABINET DYREKTORA | ZESTAW PRYSZNICOWY NATYNKOWY Z DESZCZOWNICĄ, BATERIĄ TERMOSTATYCZNĄ, SŁUCHAWKĄ PRYSZNICOWĄ NA WĘŻU 150cm, PRZYŁĄCZEM SŁUCHAWKI, WYKOŃCZENIE: CZARNY PVD MIESZACZ PEŁNIĄCY FUNKCJĘ PÓŁKI | HANSGROHE PULSIFY S 24220670 | 1
7_PIĘTRO V (K7) | A9 | ARMATURA | 5.12 | ZESTAW PRYSZNICOWY NATYNKOWY Z DESZCZOWNICĄ, BATERIĄ TERMOSTATYCZNĄ, SŁUCHAWKĄ PRYSZNICOWĄ NA WĘŻU 150cm, PRZYŁĄCZEM SŁUCHAWKI, WYKOŃCZENIE: CHROM BŁYSZCZĄCY | GROHE EUPHORIA 27964000 | 1
5_PIĘTRO III (K5) | B6 | AKCESORIA |  | HACZYK ŚCIENNY, POJEDYNCZY, STAL NIERDZEWNA, NA ROZECIE KWADRATOWEJ | FRANKE CUBUS CUBX010HP | 5
6_PIĘTRO IV (K6) | B6 | AKCESORIA |  | HACZYK ŚCIENNY, POJEDYNCZY, STAL NIERDZEWNA, NA ROZECIE KWADRATOWEJ | FRANKE CUBUS CUBX010HP | 5
7_PIĘTRO V (K7) | B6 | AKCESORIA |  | HACZYK ŚCIENNY, POJEDYNCZY, STAL NIERDZEWNA, NA ROZECIE KWADRATOWEJ | FRANKE CUBUS CUBX010HP | 3
-01_PIWNICA (K-1) | B7 | AKCESORIA |  | SZCZOTKA WC DO MONTAŻU ŚCIENNEGO, STAL NIERDZEWNA, KSZTAŁT KANCIASTY, SZCZOTKA Z TWORZYWA W KOLORZE CZARNYM, OBUDOWA WANDALOODPORNA, Z MISKĄ OCIEKOWĄ | KWAC FRANKE EXOS687X | 4
1_PARTER (K1) | B7 | AKCESORIA |  | SZCZOTKA WC DO MONTAŻU ŚCIENNEGO, STAL NIERDZEWNA, KSZTAŁT KANCIASTY, SZCZOTKA Z TWORZYWA W KOLORZE CZARNYM, OBUDOWA WANDALOODPORNA, Z MISKĄ OCIEKOWĄ | KWAC FRANKE EXOS687X | 2
3_PIĘTRO I (K3) | B7 | AKCESORIA |  | SZCZOTKA WC DO MONTAŻU ŚCIENNEGO, STAL NIERDZEWNA, KSZTAŁT KANCIASTY, SZCZOTKA Z TWORZYWA W KOLORZE CZARNYM, OBUDOWA WANDALOODPORNA, Z MISKĄ OCIEKOWĄ | KWAC FRANKE EXOS687X | 4
4_PIĘTRO II (K4) | B7 | AKCESORIA |  | SZCZOTKA WC DO MONTAŻU ŚCIENNEGO, STAL NIERDZEWNA, KSZTAŁT KANCIASTY, SZCZOTKA Z TWORZYWA W KOLORZE CZARNYM, OBUDOWA WANDALOODPORNA, Z MISKĄ OCIEKOWĄ | KWAC FRANKE EXOS687X | 3
5_PIĘTRO III (K5) | B7 | AKCESORIA |  | SZCZOTKA WC DO MONTAŻU ŚCIENNEGO, STAL NIERDZEWNA, KSZTAŁT KANCIASTY, SZCZOTKA Z TWORZYWA W KOLORZE CZARNYM, OBUDOWA WANDALOODPORNA, Z MISKĄ OCIEKOWĄ | KWAC FRANKE EXOS687X | 3
6_PIĘTRO IV (K6) | B7 | AKCESORIA |  | SZCZOTKA WC DO MONTAŻU ŚCIENNEGO, STAL NIERDZEWNA, KSZTAŁT KANCIASTY, SZCZOTKA Z TWORZYWA W KOLORZE CZARNYM, OBUDOWA WANDALOODPORNA, Z MISKĄ OCIEKOWĄ | KWAC FRANKE EXOS687X | 3
7_PIĘTRO V (K7) | B7 | AKCESORIA |  | SZCZOTKA WC DO MONTAŻU ŚCIENNEGO, STAL NIERDZEWNA, KSZTAŁT KANCIASTY, SZCZOTKA Z TWORZYWA W KOLORZE CZARNYM, OBUDOWA WANDALOODPORNA, Z MISKĄ OCIEKOWĄ | KWAC FRANKE EXOS687X | 2
-01_PIWNICA (K-1) | B8 | AKCESORIA |  | KOSZ NA ODPADY SANITARNE, CZĘŚCIOWO WBUDOWANY W ŚCIANĘ , SAMOZAMYKAJĄCY, STAL NIERDZEWNA, MONTOWANY POD PODAJNIKIEM PAPIERU TOALETOWEGO, LUB BEZPOŚREDNIO W ŚCIANIE (T. BEZ BARIER), GŁĘBOKOŚĆ ZABUDOWY 6,5cm, WYMIARY 346 x 230 x 125 mm (HxSZxGŁ), SERIA ZGODNA Z PODAJNIKIEM PAPIERU TOALETOWEGO | KWC FRANKE EXOS EXOS611EX | 3
1_PARTER (K1) | B8 | AKCESORIA |  | KOSZ NA ODPADY SANITARNE, CZĘŚCIOWO WBUDOWANY W ŚCIANĘ , SAMOZAMYKAJĄCY, STAL NIERDZEWNA, MONTOWANY POD PODAJNIKIEM PAPIERU TOALETOWEGO, LUB BEZPOŚREDNIO W ŚCIANIE (T. BEZ BARIER), GŁĘBOKOŚĆ ZABUDOWY 6,5cm, WYMIARY 346 x 230 x 125 mm (HxSZxGŁ), SERIA ZGODNA Z PODAJNIKIEM PAPIERU TOALETOWEGO | KWC FRANKE EXOS EXOS611EX | 1
2_ANTRESOLA (K2) | B8 | AKCESORIA |  | KOSZ NA ODPADY SANITARNE, CZĘŚCIOWO WBUDOWANY W ŚCIANĘ , SAMOZAMYKAJĄCY, STAL NIERDZEWNA, MONTOWANY POD PODAJNIKIEM PAPIERU TOALETOWEGO, LUB BEZPOŚREDNIO W ŚCIANIE (T. BEZ BARIER), GŁĘBOKOŚĆ ZABUDOWY 6,5cm, WYMIARY 346 x 230 x 125 mm (HxSZxGŁ), SERIA ZGODNA Z PODAJNIKIEM PAPIERU TOALETOWEGO | KWC FRANKE EXOS EXOS611EX | 2
3_PIĘTRO I (K3) | B8 | AKCESORIA |  | KOSZ NA ODPADY SANITARNE, CZĘŚCIOWO WBUDOWANY W ŚCIANĘ , SAMOZAMYKAJĄCY, STAL NIERDZEWNA, MONTOWANY POD PODAJNIKIEM PAPIERU TOALETOWEGO, LUB BEZPOŚREDNIO W ŚCIANIE (T. BEZ BARIER), GŁĘBOKOŚĆ ZABUDOWY 6,5cm, WYMIARY 346 x 230 x 125 mm (HxSZxGŁ), SERIA ZGODNA Z PODAJNIKIEM PAPIERU TOALETOWEGO | KWC FRANKE EXOS EXOS611EX | 3
4_PIĘTRO II (K4) | B8 | AKCESORIA |  | KOSZ NA ODPADY SANITARNE, CZĘŚCIOWO WBUDOWANY W ŚCIANĘ , SAMOZAMYKAJĄCY, STAL NIERDZEWNA, MONTOWANY POD PODAJNIKIEM PAPIERU TOALETOWEGO, LUB BEZPOŚREDNIO W ŚCIANIE (T. BEZ BARIER), GŁĘBOKOŚĆ ZABUDOWY 6,5cm, WYMIARY 346 x 230 x 125 mm (HxSZxGŁ), SERIA ZGODNA Z PODAJNIKIEM PAPIERU TOALETOWEGO | KWC FRANKE EXOS EXOS611EX | 2
5_PIĘTRO III (K5) | B8 | AKCESORIA |  | KOSZ NA ODPADY SANITARNE, CZĘŚCIOWO WBUDOWANY W ŚCIANĘ , SAMOZAMYKAJĄCY, STAL NIERDZEWNA, MONTOWANY POD PODAJNIKIEM PAPIERU TOALETOWEGO, LUB BEZPOŚREDNIO W ŚCIANIE (T. BEZ BARIER), GŁĘBOKOŚĆ ZABUDOWY 6,5cm, WYMIARY 346 x 230 x 125 mm (HxSZxGŁ), SERIA ZGODNA Z PODAJNIKIEM PAPIERU TOALETOWEGO | KWC FRANKE EXOS EXOS611EX | 2
6_PIĘTRO IV (K6) | B8 | AKCESORIA |  | KOSZ NA ODPADY SANITARNE, CZĘŚCIOWO WBUDOWANY W ŚCIANĘ , SAMOZAMYKAJĄCY, STAL NIERDZEWNA, MONTOWANY POD PODAJNIKIEM PAPIERU TOALETOWEGO, LUB BEZPOŚREDNIO W ŚCIANIE (T. BEZ BARIER), GŁĘBOKOŚĆ ZABUDOWY 6,5cm, WYMIARY 346 x 230 x 125 mm (HxSZxGŁ), SERIA ZGODNA Z PODAJNIKIEM PAPIERU TOALETOWEGO | KWC FRANKE EXOS EXOS611EX | 1
7_PIĘTRO V (K7) | B8 | AKCESORIA |  | KOSZ NA ODPADY SANITARNE, CZĘŚCIOWO WBUDOWANY W ŚCIANĘ , SAMOZAMYKAJĄCY, STAL NIERDZEWNA, MONTOWANY POD PODAJNIKIEM PAPIERU TOALETOWEGO, LUB BEZPOŚREDNIO W ŚCIANIE (T. BEZ BARIER), GŁĘBOKOŚĆ ZABUDOWY 6,5cm, WYMIARY 346 x 230 x 125 mm (HxSZxGŁ), SERIA ZGODNA Z PODAJNIKIEM PAPIERU TOALETOWEGO | KWC FRANKE EXOS EXOS611EX | 2
-01_PIWNICA (K-1) | B9 | AKCESORIA |  | PODAJNIK PAPIERU TOALETOWEGO Z MIEJSCEM NA 2 ROLKI. CZĘŚCIOWO WBUDOWANY W ŚCIANĘ, STAL NIERWDZEWNA, Wymiary: 284 x 350 x 147 mm (szer. x wys. x gł.) SERIA ZGODNA Z KOSZEM NA ODPADY SANITARNE | KWC FRANKE EXOS676EX | 3
1_PARTER (K1) | B9 | AKCESORIA |  | PODAJNIK PAPIERU TOALETOWEGO Z MIEJSCEM NA 2 ROLKI. CZĘŚCIOWO WBUDOWANY W ŚCIANĘ, STAL NIERWDZEWNA, Wymiary: 284 x 350 x 147 mm (szer. x wys. x gł.) SERIA ZGODNA Z KOSZEM NA ODPADY SANITARNE | KWC FRANKE EXOS676EX | 2
3_PIĘTRO I (K3) | B9 | AKCESORIA |  | PODAJNIK PAPIERU TOALETOWEGO Z MIEJSCEM NA 2 ROLKI. CZĘŚCIOWO WBUDOWANY W ŚCIANĘ, STAL NIERDZEWNA, Wymiary: 284 x 350 x 147 mm (szer. x wys. x gł.) SERIA ZGODNA Z KOSZEM NA ODPADY SANITARNE | KWC FRANKE EXOS676EX | 3
4_PIĘTRO II (K4) | B9 | AKCESORIA |  | PODAJNIK PAPIERU TOALETOWEGO Z MIEJSCEM NA 2 ROLKI. CZĘŚCIOWO WBUDOWANY W ŚCIANĘ, STAL NIERWDZEWNA, Wymiary: 284 x 350 x 147 mm (szer. x wys. x gł.) SERIA ZGODNA Z KOSZEM NA ODPADY SANITARNE | KWC FRANKE EXOS676EX | 2
5_PIĘTRO III (K5) | B9 | AKCESORIA |  | PODAJNIK PAPIERU TOALETOWEGO Z MIEJSCEM NA 2 ROLKI. CZĘŚCIOWO WBUDOWANY W ŚCIANĘ, STAL NIERWDZEWNA, Wymiary: 284 x 350 x 147 mm (szer. x wys. x gł.) SERIA ZGODNA Z KOSZEM NA ODPADY SANITARNE | KWC FRANKE EXOS676EX | 2
6_PIĘTRO IV (K6) | B9 | AKCESORIA |  | PODAJNIK PAPIERU TOALETOWEGO Z MIEJSCEM NA 2 ROLKI. CZĘŚCIOWO WBUDOWANY W ŚCIANĘ, STAL NIERWDZEWNA, Wymiary: 284 x 350 x 147 mm (szer. x wys. x gł.) SERIA ZGODNA Z KOSZEM NA ODPADY SANITARNE | KWC FRANKE EXOS676EX | 2
7_PIĘTRO V (K7) | B36 | AKCESORIA |  | PRZEWIJAK DLA DZIECI, SKŁADANY, WIESZANY NA ŚCIANIE; gabaryt po rozłożeniu: 855 x 495 x 585 mm (SxWxG); gabaryt po złożeniu: 855 x 585 x 102 mm (SxWxG) | BALMEA BPHW | 1
7_PIĘTRO V (K7) | B9 | AKCESORIA |  | PODAJNIK PAPIERU TOALETOWEGO Z MIEJSCEM NA 2 ROLKI. CZĘŚCIOWO WBUDOWANY W ŚCIANĘ, STAL NIERWDZEWNA, Wymiary: 284 x 350 x 147 mm (szer. x wys. x gł.) SERIA ZGODNA Z KOSZEM NA ODPADY SANITARNE | KWC FRANKE EXOS676EX | 1
7_PIĘTRO V (K7) | C1 | CERAMIKA |  | MISKA WC PODWIESZANA, DLA OSÓB NIEPEŁNOSPRAWNYCH, DŁ. max. 70cm, CERAMICZNA, RIMFREE, CZĘŚCIOWO UKRYTE MOCOWANIA, CERAMICZNA, BIAŁA | GEBERIT SELNOVA COMFORT 500.693.01.7 | 1
7_PIĘTRO V (K7) | C10 | CERAMIKA |  | ZLEW GOSPODARCZY, STALOWY, MONTOWANY NA ŚCIANIE, 50 x 40 cm | FRANKE SIRIUS BS302 207.0000.057 | 1
7_PIĘTRO V (K7) | C14 | CERAMIKA |  | ZLEWOZMYWAK KUCHENNY Z MATERIAŁU BLATU, PODWIESZANY, PROSTOKĄTNY O ZAOKRĄGLONYCH NAROŻNIKACH, WIELKOŚĆ POD SZAFKĘ 60 cm, OK. 40 x 45 cm; SYFON OSZCZĘDZAJĄCY MIEJSCE, KOREK Z SITKIEM | COSENTINO SILENCE S, SILESTONE BLANCO ZEUS WYK. SATYNA | 1
7_PIĘTRO V (K7) | C16 | CERAMIKA | 5.12 | UMYWALKA CERAMICZNA, BIAŁA Z POWŁOKĄ UŁATWIAJĄCĄ CZYSZCZENIE, WISZĄCA NA ŚCIANIE, Z NISKIM RANTEM, BEZ PRZELEWU, BEZ OTWORU NA BATERIĘ, Z MOŻLIWOŚCIĄ PODBUDOWY BLATEM, PROSTOKĄTNA, 60 x 42 cm | GEBERIT ICON 501.841.00.8 | 1
7_PIĘTRO V (K7) | C17 | CERAMIKA | 5.12 | BRODZIK PRYSZNICOWY 90X100 cm, KONGLOMERAT, DO MONTAŻU NA RÓWNO Z POSADZKĄ, MAX. WYSOKOŚĆ ZABUDOWY 3cm, KOLOR BIAŁY, POWIERZCHNIA NATYBAKTERYJNA, ANTYPOŚLIZGOWA | RADAWAY TEOS F | 1
7_PIĘTRO V (K7) | C18 | CERAMIKA | 5.12 | ZLEWOZMYWAK KUCHENNY, JEDNOKOMOROWY, MONTAŻ PODWIESZANY, KSZTAŁT PROSTOKĄTNY Z ZAOKRĄGLONYMI ROGAMI, BEZ OTWORU NA BATERIĘ, KOMORA ok.: 40 X 40 cm, STAL NIERDZEWNA; MONTAŻ W BLACIE Z LAMINATU KOMPAKTOWEGO; SYFON OSZCZĘDZAJĄCY MIEJSCE, KOREK Z SITKIEM AKCESORIA: KRATKA OCIEKOWA Z SERII ZLEWOZMYWAKA | FRANKE MARIS MRX 110-40 | 1
7_PIĘTRO V (K7) | C2 | CERAMIKA |  | DESKA WOLNOOPADAJĄCA DO MISKI WC DLA NIEPEŁNOSPRAWNYCH, mocowanie od góry, zachodząca pokrywa deski sedesowej, antybakteryjna, ZGODNA Z SERIĄ MISKI WC | GEBERIT SELNOVA COMFORT 501.559.01.1 | 1
7_PIĘTRO V (K7) | C3 | CERAMIKA |  | UMYWALKA PRZYSTOSOWANA DLA OSÓB NIEPEŁNOSPRAWNYCH, ZE ZINTEGROWANYMI UCHWYTAMI, SZER. MAX. 60cm, GŁĘBOKOŚĆ MAX. 55cm, CERAMICZNA, BIAŁA, Z PRZELEWEM, Z OTWOREM NA BATERIĘ, WIESZANA NA ŚCIANIE | GEBERIT PUBLICA 402160016 | 1
7_PIĘTRO V (K7) | C5 | CERAMIKA | 5.12 | MISKA WC PODWIESZONA, RIMFREE, LEJOWA, CERAMICZNA, BIAŁA, Z UKRYTYMI MOCOWANIAMI, Z POWŁOKĄ OCHRONNĄ SZKLIWA | GEBERIT 501.661.00.8 | 1
7_PIĘTRO V (K7) | C5 | CERAMIKA |  | MISKA WC PODWIESZONA, RIMFREE, LEJOWA, CERAMICZNA, BIAŁA, Z UKRYTYMI MOCOWANIAMI, Z POWŁOKĄ OCHRONNĄ SZKLIWA | GEBERIT 501.661.00.8 | 1
7_PIĘTRO V (K7) | C6 | CERAMIKA | 5.12 | DESKA WOLNOOPADAJĄCA DO MISKI WC, SLIM, Z OPCJA WYPINANIA, BIAŁA, ZGODNA Z SERIĄ MISKI WC | GEBERIT 500.835.01.1 | 1
7_PIĘTRO V (K7) | C6 | CERAMIKA |  | DESKA WOLNOOPADAJĄCA DO MISKI WC, SLIM, Z OPCJA WYPINANIA, BIAŁA, ZGODNA Z SERIĄ MISKI WC | GEBERIT 500.835.01.1 | 1
7_PIĘTRO V (K7) | C8 | CERAMIKA |  | UMYWALKA KAMIENNA ZINTEGROWANA Z BLATEM, GOTOWA MISA 30 x 40 x 8 cm Z MATERIAŁU IDENTYCZNEGO Z MATERIAŁEM BLATU, MONTOWANA BEZ WIDOCZNYCH ŁĄCZEŃ W BLACIE, BEZ PRZELEWU, ODPŁYW I KOREK NIEWIDOCZNE, CICHY SPADEK KONGLOMERAT KWARCOWY W KOLORZE BIAŁYM/ OFF-WHITE KOLOR DO POTWIERDZENIA NA PODSTAWIE PRÓBEK; GŁĘBOKOŚĆ BLATU: 40 cm, SZEROKOŚĆ BLATU W/G RYSUNKÓW ŁAZIENEK | COSENTINO SILENCE S, SILESTONE BLANCO ZEUS WYK. SATYNA | 2
7_PIĘTRO V (K7) | C9 | CERAMIKA |  | UMYWALKA MAŁA, DODATKOWA, DO MONTOWANIA W KABINIE WC, WIELKOŚĆ OK. 53 x 31 cm WG RYSUNKÓW SZCZEGÓŁOWYCH ŁAZIENEK, PROSTOKĄTNA, CERAMICZNA, BIAŁA Z POWŁOKĄ OCHRONNĄ SZKLIWA | GEBERIT ICON 124053600 | 1
7_PIĘTRO V (K7) | G2 | AGD | 5.12 | LODÓWKA PODBLATOWA DO ZABUDOWY, FRONT 60cm, POZIOM HAŁASU 38 dB LUB MNIEJ, KLASA ENERGETYCZNA E LUB WYŻSZA, POJEMNOŚĆ CHŁODZIARKI MIN. 90l, ZAMRAŻARKA W ŚRODKU U GÓRY, LUB BRAK ZAMRAŻARKI | ELECTROLUX LFB3AE82R | 1
7_PIĘTRO V (K7) | G2 | AGD | KORYTARZ | LODÓWKA PODBLATOWA DO ZABUDOWY, FRONT 60cm, POZIOM HAŁASU 38 dB LUB MNIEJ, KLASA ENERGETYCZNA E LUB WYŻSZA, POJEMNOŚĆ CHŁODZIARKI MIN. 90l, ZAMRAŻARKA W ŚRODKU U GÓRY, LUB BRAK ZAMRAŻARKI | ELECTROLUX LFB3AE82R | 1
7_PIĘTRO V (K7) | G4 | AGD | KORYTARZ | ZMYWARKA DO ZABUDOWY, W PEŁNI ZINTEGROWANA Z FRONTEM, SZER. 60 cm, BARDZO CICHA PRACA, ŚWIETLNA SYGNALIZACJA PRACY, SZUFLADA NA SZTUĆCE, KLASA ENERGETYCZNA B LUB WYŻSZA | BOSCH SMV6ECX00E Serie 6 EfficientDry | 1
7_PIĘTRO V (K7) | G5 | AGD | 5.12 | PIEKARNIK Z FUNKCJĄ MIKROFALI DO ZABUDOWY W SZAFCE DOLNEJ SZER./ GŁ. 60cm, KOLOR CZARNY | BOSCH CMG633BB1 | 1
7_PIĘTRO V (K7) | G5 | AGD | KORYTARZ | PIEKARNIK Z FUNKCJĄ MIKROFALI DO ZABUDOWY W SZAFCE DOLNEJ SZER./ GŁ. 60cm, KOLOR CZARNY | BOSCH CMG633BB1 | 1
7_PIĘTRO V (K7) | G6 | AGD | KORYTARZ | PŁYTA GRZEWCZA DWUPALNIKOWA, INDUKCYJNA | BOSCH PIB375FB1E | 1
7_PIĘTRO V (K7) | G7 | AGD | KORYTARZ | OKAP DO ZABUDOWY W SZAFCE GÓRNEJ, DZIAŁAJĄCY JAKO POCHŁANIACZ, SZER. DO 60cm, CICHA PRACA DO 44 dB NA I BIEGU, KOLOR ZGODNY Z KOLOREM SZAFKI WISZĄCEJ, MOC MIN. 700 m3/h | Toflesz OK-6 Linea Glass LED BIAŁA 60 850 m3h | 1

## PIWNICA
KONDYGNACJA | -01_PIWNICA (K-1)
SYMBOL | OPIS | PRODUKT REFERENCYJNY/ UWAGI | Suma z SZT.
A1 | BATERIA UMYWALKOWA ELEKTRONICZNA, PODTYNKOWA, ZASILANA SIECIOWO, ZE SKRZYNKĄ PODTYNKOWĄ, Z MIESZACZEM TERMOSTATYCZNYM, CHROM, WYSIĘG WYLEWKI 17-19cm; + PODTYNKOWA SKRZYNKA FUNKCYJNA | GEBERIT BRENTA 116.277.21.1 461.146.00.1 | 4
A10 | SYFON DO UMYWALKI MAŁEJ, METALOWY, WYKOŃCZENIE: CHROM BŁYSZCZĄCY | GEBERIT 151.034.21.1 | 2
| STELAŻ PODTYNKOWY DO MISEK WISZĄCYCH, STANDARDOWA WYSOKOŚĆ H=112, SPŁUKIWANIE DWUDZIELNE, GŁĘBOKOŚĆ ZESTAWU: 12cm | GEBERIT 111.320.00.5 | 3
A11 | PRZYCISK URUCHAMIAJĄCY, AUTOMATYCZNY, ZASILANY SIECIOWO, DO SPŁUCZKI PODTYNKOWEJ, SPŁUKIWANIE DWUDZIELNE, POWŁOKA UŁATWIAJĄCA CZYSZCZENIE, WYKOŃCZENIE: STAL NIERDZEWNA + STAL POLEROWANA; PUSZKA ELEKTRYCZNA Z ZASILACZEM | GEBERIT SIGMA10, 115.907.SN.6 + 116.098.00.1 | 3
A12 | BATERIA ŚCIENNA DO ZLEWU GOSPODARCZEGO, Z RUCHOMĄ WYLEWKĄ, WYKOŃCZENIE CHROM | HANSGROHE 71836000 | 4
A2 | BATERIA UMYWALKOWA, STOJĄCA, ROZMIAR XS, DO MAŁYCH UMYWALEK W KABINACH, JEDNOUCHWYTOWA, Z MIESZACZEM, CHROM | GROHE LINEARE 23791001 | 2
A3 | PRZYCISK URUCHAMIAJĄCY ZWYKŁY, DO TOALET BEZ BARIER, WYKOŃCZENIE: STAL NIERDZEWNA/ CHROM MATOWY | GEBERIT 115.882.SN.1 | 1
A4 | STELAŻ PODTYNKOWY DO MISEK DLA NIEPEŁNOSPRAWNYCH, STANDARDOWA WYSOKOŚĆ H=112, GŁĘBOKOŚĆ ZESTAWU: 17cm | GEBERIT 111.350.00.5 | 1
A5 | STELAŻ DO UMYWALKI DLA NIEPEŁNOSPRAWNYCH, PRZYSTOSOWANY DO MONTAŻU SYFONU PODTYNKOWEGO I BATERII STOJĄCEJ Z PODTYNKOWĄ SKRZYNKĄ ZASILAJĄCĄ, WYSOKOŚĆ NORMATYWNA; SYFON OSZCZĘDZAJĄCY MIEJSCE W ZESTAWIE; + PŁYTKA MASKUJĄCA SKRZYNKĘ PODTYNKOWĄ SYFONU | GEBERIT DUOFIX 111.556.00.1 + 116.426.11.1 | 1
A7 | STELAŻ PODTYNKOWY DO PISUARU, ELEKTRONICZNY, DO ARMATURY PODTYNKOWEJ, DO GŁOWICY NATRYSKOWEJ | GEBERIT 111.676.00.1 | 1
A8 | PRZYCISK URUCHAMIAJĄCY DO PISUARU, WYKOŃCZENIE: STAL NIERDZEWNA/ CHROM MATOWY | GEBERIT 116.025.KH.1 | 1
A9 | ZESTAW PRYSZNICOWY NATYNKOWY Z DESZCZOWNICĄ, BATERIĄ TERMOSTATYCZNĄ, SŁUCHAWKĄ PRYSZNICOWĄ NA WĘŻU 150cm, PRZYŁĄCZEM SŁUCHAWKI, WYKOŃCZENIE: CHROM BŁYSZCZĄCY | GROHE EUPHORIA 27964000 | 1
B1 | SUSZARKA DO RĄK WISZĄCA NA ŚCIANIE, STAL NIERDZEWNA, moc min. 1000w, ZASILANA SIECIOWO W OBRĘBIE OBUDOWY, LINIA ZGODNA ESTETYCZNIE Z POZOSTAŁYMI AKCESORIAMI W POMIESZCZENIU | KWC FRANKE RODAN RODX310 | 3
B10 | DOZOWNIK MYDŁA W PŁYNIE, ELEKTRONICZNY, ZASILANY SIECIOWO, MONTOWANY NA ŚCIANIE, POJEMNOŚĆ 0,8L, STAL NIERDZEWNA, PROSTOKĄTNY | KWC FRANKE RODAN RODX625 | 3
B11 | LUSTRO UCHYLNE Z UCHWYTEM DLA NIEPEŁNOSPRAWNYCH, 60 x 50 cm (SZER. X H), WANDALOODPORNE, WYKONANE W CAŁOŚCI ZE STALI NIERDZEWNEJ, POWIERZCHNIA LUSTRA WZMOCNIONA PŁYTĄ POLISTYRENOWĄ, Z UKRYTYM ŁĄCZNIEM. GRUBOŚĆ LUSTRA 8mm | KWC FRANKE CNTX91 | 1
B12 | SZYBA PRYSZNICOWA WNĘKOWA SZER. 120cm, MOCOWANA PUNKTOWO, DRZWI SYMETRYCZNE, UCHYLNE, OTWIERANE DO ŚRODKA KABINY, OKUCIA: CHROM BŁYSZCZĄCY | RADAWAY ARTA DWD 120 | 1
B13 | DOZOWNIK MYDŁA DO RĄK I KREMU DO RĄK, SZKLANY, NA PODSTAWCE METALOWEJ, MOCOWANY DO ŚCIANY, POJEMNOŚĆ 160 ml, WYKOŃCZENIE: CHROM BŁYSZCZĄCY | GROHE ESSENTIALS CUBE 40 508 001 + 40394 001 | 2
B14 | RELING NA RĘCZNIK DO RĄK, MOCOWANY PUNKTOWO DO ŚCIANY, W FORMIE OBRĘCZY ŚR. 18 cm, METALOWY, WYKOŃCZENIE: CHROM BŁYSZCZĄCY | GROHE ESSENTIALS CUBE 40 510 001 | 1
B15 | KOSZ NA ZUŻYTE PAPIEROWE RĘCZNIKI DO RĄK, STAWIANY W SZAFCE POD BLATEM, POD OTWOREM W BLACIE, KOLOR SZARY LUB CZARNY, POJEMNOŚĆ min. 20L, Hmax. 40 cm, DŁUŻSZY BOK max. 36cm | Manutan, Expert 25L | 3
B2 | SUSZARKA DO RĄK, URUCHAMIANA NA CZUJNIK ZBLIŻENIOWY, MOC MIN. 700W, DO MONTAŻU ZALUSTROWEGO - MAKSYMALNY GABARYT WG RYSUNKÓW SZCZEGÓŁOWYCH ŁAZIENEK | MERIDA JET SLIM MINI EIM110 | 3
B3 | PODAJNIK RĘCZNIKÓW PAPIEROWYCH SKŁADANYCH, ZALUSTROWY, MAKSYMALNY GABARYT WG RYSUNKÓW SZCZEGÓŁOWYCH ŁAZIENEK | BALMEA WT0102 | 3
B4 | DOZOWNIK MYDŁA DO RĄK, ZALUSTROWY, DO MYDŁA W PIANIE, ELEKTRONICZNY, ZASILANY SIECIOWO, MAKSYMALNY GABARYT WG RYSUNKÓW SZCZEGÓŁOWYCH ŁAZIENEK; WYMAGANE WYPOSAŻENIE: ZASILACZ SIECIOWY | MERIDA DWM209 MERIDA GEA503 | 3
B5 | ZESTAW: PODAJNIK RĘCZNIKÓW PAPIEROWYCH SKŁADANYCH I KOSZ NA ODPADY 30L, DO MONTAŻU PÓŁZABUDOWANEGO, STAL NIERDZEWNA, ZAMYKANY NA KLUCZ UNIWERSALNY; Wymiary: 30,4 × 111,6 × 25,1 cm (szer. × wys. × głęb.) | KWC FRANKE EXOS EXOS602EX | 1
B6 | HACZYK ŚCIENNY, POJEDYNCZY, STAL NIERDZEWNA, NA ROZECIE KWADRATOWEJ | FRANKE CUBUS CUBX010HP | 8
B7 | SZCZOTKA WC DO MONTAŻU ŚCIENNEGO, STAL NIERDZEWNA, KSZTAŁT KANCIASTY, SZCZOTKA Z TWORZYWA W KOLORZE CZARNYM, OBUDOWA WANDALOODPORNA, Z MISKĄ OCIEKOWĄ | KWAC FRANKE EXOS687X | 4
B8 | KOSZ NA ODPADY SANITARNE, CZĘŚCIOWO WBUDOWANY W ŚCIANĘ , SAMOZAMYKAJĄCY, STAL NIERDZEWNA, MONTOWANY POD PODAJNIKIEM PAPIERU TOALETOWEGO, LUB BEZPOŚREDNIO W ŚCIANIE (T. BEZ BARIER), GŁĘBOKOŚĆ ZABUDOWY 6,5cm, WYMIARY 346 x 230 x 125 mm (HxSZxGŁ), SERIA ZGOD | KWC FRANKE EXOS EXOS611EX | 3
B9 | PODAJNIK PAPIERU TOALETOWEGO Z MIEJSCEM NA 2 ROLKI. CZĘŚCIOWO WBUDOWANY W ŚCIANĘ, STAL NIERWDZEWNA, Wymiary: 284 x 350 x 147 mm (szer. x wys. x gł.) SERIA ZGODNA Z KOSZEM NA ODPADY SANITARNE | KWC FRANKE EXOS676EX | 3
C1 | MISKA WC PODWIESZANA, DLA OSÓB NIEPEŁNOSPRAWNYCH, DŁ. max. 70cm, CERAMICZNA, RIMFREE, CZĘŚCIOWO UKRYTE MOCOWANIA, CERAMICZNA, BIAŁA | GEBERIT SELNOVA COMFORT 500.693.01.7 | 1
C10 | ZLEW GOSPODARCZY, STALOWY, MONTOWANY NA ŚCIANIE, 50 x 40 cm | FRANKE SIRIUS BS302 207.0000.057 | 1
C2 | DESKA WOLNOOPADAJĄCA DO MISKI WC DLA NIEPEŁNOSPRAWNYCH, mocowanie od góry, zachodząca pokrywa deski sedesowej, antybakteryjna, ZGODNA Z SERIĄ MISKI WC | GEBERIT SELNOVA COMFORT 501.559.01.1 | 1
C3 | UMYWALKA PRZYSTOSOWANA DLA OSÓB NIEPEŁNOSPRAWNYCH, ZE ZINTEGROWANYMI UCHWYTAMI, SZER. MAX. 60cm, GŁĘBOKOŚĆ MAX. 55cm, CERAMICZNA, BIAŁA, Z PRZELEWEM, Z OTWOREM NA BATERIĘ, WIESZANA NA ŚCIANIE | GEBERIT PUBLICA 402160016 | 1
C4 | PISUAR WISZĄCY, BEZKOŁNIERZOWY, DO PODTYNKOWEGO ZAWORU SPŁUKUJĄCEGO, CERAMICZNY, BIAŁY, MOŻLIWOŚĆ WYMIANY SYFONU I GŁOWICY TRYSKACZOWEJ BEZ DEMONTAŻU CERAMIKI | GEBERIT SELVA 116.080.00.1 | 1
C5 | MISKA WC PODWIESZONA, RIMFREE, LEJOWA, CERAMICZNA, BIAŁA, Z UKRYTYMI MOCOWANIAMI, Z POWŁOKĄ OCHRONNĄ SZKLIWA | GEBERIT 501.661.00.8 | 3
C6 | DESKA WOLNOOPADAJĄCA DO MISKI WC, SLIM, Z OPCJA WYPINANIA, BIAŁA, ZGODNA Z SERIĄ MISKI WC | GEBERIT 500.835.01.1 | 3
C7 | BRODZIK PRYSZNICOWY 90 X 120, KONGLOMERAT MARMUROWY Z POWŁOKĄ ANTYBAKTERYJNĄ, BRODZIK PRZYSTOSOWANY W WBUDOWANIA W POSADZKĘ NA RÓWNI Z PŁYTKAMI PODŁOGOWYMI, MAKS. WYSOKOŚC BRODZIKA 40mm, KOLOR BIAŁY; SYFON BRODZIKOWY DOSTOSOWANY DO DOSTĘPNEJ WYSOKOŚCI ODP | RADAWAY GIAROS D | 1
C8 | UMYWALKA KAMIENNA ZINTEGROWANA Z BLATEM, GOTOWA MISA 30 x 40 x 8 cm Z MATERIAŁU IDENTYCZNEGO Z MATERIAŁEM BLATU, MONTOWANA BEZ WIDOCZNYCH ŁĄCZEŃ W BLACIE, BEZ PRZELEWU, ODPŁYW I KOREK NIEWIDOCZNE, CICHY SPADEK KONGLOMERAT KWARCOWY W KOLORZE BIAŁYM/ OFF-WH | COSENTINO SILENCE S, SILESTONE BLANCO ZEUS WYK. SATYNA | 3
C9 | UMYWALKA MAŁA, DODATKOWA, DO MONTOWANIA W KABINIE WC, WIELKOŚĆ OK. 53 x 31 cm WG RYSUNKÓW SZCZEGÓŁOWYCH ŁAZIENEK, PROSTOKĄTNA, CERAMICZNA, BIAŁA Z POWŁOKĄ OCHRONNĄ SZKLIWA | GEBERIT ICON 124053600 | 2
A13 | ZŁĄCZKA WĘŻA DO POM. PISUARU, WYKO. CHROM BŁYSZCZĄCY | GROHE 41 190 000 | 1
B16 | PORĘCZ UCHYLNA, ŁUKOWA, 75cm, DO MONTAŻU PRZY MISCE WC, METALOWA, WYKOŃCZENIE: CHROM BŁYSZCZĄCY | MERIDA TPC12 | 1
B17 | PORĘCZ UCHYLNA, ŁUKOWA, 75cm, Z UCHWYTEM NA PAPIER TOALETOWY, DO MONTAŻU PRZY MISCE WC, METALOWA, WYKOŃCZENIE: CHROM BŁYSZCZĄCY | MERIDA TPC05 | 1
A20 | BATERIA UMYWALKOWA ELEKTRONICZNA, STOJĄCA ZASILANA SIECIOWO, ZE SKRZYNKĄ PODTYNKOWĄ, Z MIESZACZEM TERMOSTATYCZNYM, CHROM, WYSIĘG WYLEWKI 17-20cm | GEBERIT BRENTA 116.197.21.1 | 1

## PARTER
KONDYGNACJA | 1_PARTER (K1)
SYMBOL | OPIS | PRODUKT REFERENCYJNY/ UWAGI | Suma z SZT.
A1 | BATERIA UMYWALKOWA ELEKTRONICZNA, PODTYNKOWA, ZASILANA SIECIOWO, ZE SKRZYNKĄ PODTYNKOWĄ, Z MIESZACZEM TERMOSTATYCZNYM, CHROM, WYSIĘG WYLEWKI 17-19cm; + PODTYNKOWA SKRZYNKA FUNKCYJNA | GEBERIT BRENTA 116.277.21.1 461.146.00.1 | 2
A10 | SYFON DO UMYWALKI MAŁEJ, METALOWY, WYKOŃCZENIE: CHROM BŁYSZCZĄCY | GEBERIT 151.034.21.1 | 1
| STELAŻ PODTYNKOWY DO MISEK WISZĄCYCH, STANDARDOWA WYSOKOŚĆ H=112, GŁĘBOKOŚĆ ZESTAWU: 12cm | GEBERIT 111.320.00.5 | 1
A11 | PRZYCISK URUCHAMIAJĄCY, AUTOMATYCZNY, ZASILANY SIECIOWO, DO SPŁUCZKI PODTYNKOWEJ, SPŁUKIWANIE DWUDZIELNE, POWŁOKA UŁATWIAJĄCA CZYSZCZENIE, WYKOŃCZENIE: STAL NIERDZEWNA + STAL POLEROWANA; PUSZKA ELEKTRYCZNA Z ZASILACZEM | GEBERIT SIGMA10, 115.907.SN.6 + 116.098.00.1 | 1
A2 | BATERIA UMYWALKOWA, STOJĄCA, ROZMIAR XS, DO MAŁYCH UMYWALEK W KABINACH, JEDNOUCHWYTOWA, Z MIESZACZEM, CHROM | GROHE LINEARE 23791001 | 1
A20 | BATERIA UMYWALKOWA ELEKTRONICZNA, STOJĄCA ZASILANA SIECIOWO, ZE SKRZYNKĄ PODTYNKOWĄ, Z MIESZACZEM TERMOSTATYCZNYM, CHROM, WYSIĘG WYLEWKI 17-20cm | GEBERIT BRENTA 116.197.21.1 | 1
A3 | PRZYCISK URUCHAMIAJĄCY ZWYKŁY, DO TOALET BEZ BARIER, WYKOŃCZENIE: STAL NIERDZEWNA/ CHROM MATOWY | GEBERIT 115.882.SN.1 | 1
A5 | STELAŻ DO UMYWALKI DLA NIEPEŁNOSPRAWNYCH, PRZYSTOSOWANY DO MONTAŻU SYFONU PODTYNKOWEGO I BATERII STOJĄCEJ Z PODTYNKOWĄ SKRZYNKĄ ZASILAJĄCĄ, WYSOKOŚĆ NORMATYWNA; SYFON OSZCZĘDZAJĄCY MIEJSCE W ZESTAWIE; + PŁYTKA MASKUJĄCA SKRZYNKĘ PODTYNKOWĄ SYFONU | GEBERIT DUOFIX 111.556.00.1 + 116.426.11.1 | 1
B1 | SUSZARKA DO RĄK WISZĄCA NA ŚCIANIE, STAL NIERDZEWNA, moc min. 1000w, ZASILANA SIECIOWO W OBRĘBIE OBUDOWY, LINIA ZGODNA ESTETYCZNIE Z POZOSTAŁYMI AKCESORIAMI W POMIESZCZENIU | KWC FRANKE RODAN RODX310 | 1
B10 | DOZOWNIK MYDŁA W PŁYNIE, ELEKTRONICZNY, ZASILANY SIECIOWO, MONTOWANY NA ŚCIANIE, POJEMNOŚĆ 0,8L, STAL NIERDZEWNA, PROSTOKĄTNY | KWC FRANKE RODAN RODX625 | 2
B18 | PORĘCZ UCHYLNA, ŁUKOWA, 60cm, DO MONTAŻU PRZY UMYWALCE, METALOWA, WYKOŃCZENIE: CHROM BŁYSZCZĄCY | MERIDA TPC09 | 1
B19 | PODAJNIK RĘCZNIKÓW PAPIEROWYCH, SKŁADANYCH, STAL NIERDZEWNA, 275 x 112 Xh375 MM (szer x gł x wys), KLUCZ UNIWERSALNY, MONTOWANY DO ŚCIANY, STAL NIERDZEWNA MATOWA | KWC FRANKE RODAN RODX600 | 1
B2 | SUSZARKA DO RĄK, URUCHAMIANA NA CZUJNIK ZBLIŻENIOWY, MOC MIN. 700W, DO MONTAŻU ZALUSTROWEGO - MAKSYMALNY GABARYT WG RYSUNKÓW SZCZEGÓŁOWYCH ŁAZIENEK | MERIDA JET SLIM MINI EIM110 | 1
B20 | SUSZARKA DO RĄK WISZĄCA NA ŚCIANIE, STAL NIERDZEWNA, moc min. 400W, ZASILANA SIECIOWO W OBRĘBIE OBUDOWY, WERSJA SLIM, GŁĘBOKOŚĆ MAX.: 11cm | MERIDA TURBO JEST SLIM EIM109 | 1
B3 | PODAJNIK RĘCZNIKÓW PAPIEROWYCH SKŁADANYCH, ZALUSTROWY, MAKSYMALNY GABARYT WG RYSUNKÓW SZCZEGÓŁOWYCH ŁAZIENEK | BALMEA WT0102 | 2
B34 | KLAPA WRZUTOWA POJEMNIKA NA ODPADY DO MONTAŻU WE FRONCIE SZAFKI POD UMYWALKĄ, ZA KLAPĄ USTAWIĆ KOSZ SIATKOWY LUB PLASTIKOWY, MATERAIŁ: STAL NIERDZEWNA | FRANKE RODAN RODX605TT | 2
B35 | PRZEWIJAK NABLATOWY, WIELKOŚĆ MAX 80 x 50 cm; olia PIANKA PVC bez zawartości ftalanów 100% poliester, MDF | ALBERO MIO | 1
B4 | DOZOWNIK MYDŁA DO RĄK, ZALUSTROWY, DO MYDŁA W PIANIE, ELEKTRONICZNY, ZASILANY SIECIOWO, MAKSYMALNY GABARYT WG RYSUNKÓW SZCZEGÓŁOWYCH ŁAZIENEK; WYMAGANE WYPOSAŻENIE: ZASILACZ SIECIOWY | MERIDA DWM209 MERIDA GEA503 | 2
B5 | ZESTAW: PODAJNIK RĘCZNIKÓW PAPIEROWYCH SKŁADANYCH I KOSZ NA ODPADY 30L, DO MONTAŻU PÓŁZABUDOWANEGO, STAL NIERDZEWNA, ZAMYKANY NA KLUCZ UNIWERSALNY; Wymiary: 30,4 × 111,6 × 25,1 cm (szer. × wys. × głęb.) | KWC FRANKE EXOS EXOS602EX | 1
B6 | HACZYK ŚCIENNY, POJEDYNCZY, STAL NIERDZEWNA, NA ROZECIE KWADRATOWEJ | FRANKE CUBUS CUBX010HP | 3
B7 | SZCZOTKA WC DO MONTAŻU ŚCIENNEGO, STAL NIERDZEWNA, KSZTAŁT KANCIASTY, SZCZOTKA Z TWORZYWA W KOLORZE CZARNYM, OBUDOWA WANDALOODPORNA, Z MISKĄ OCIEKOWĄ | KWAC FRANKE EXOS687X | 2
B8 | KOSZ NA ODPADY SANITARNE, CZĘŚCIOWO WBUDOWANY W ŚCIANĘ , SAMOZAMYKAJĄCY, STAL NIERDZEWNA, MONTOWANY POD PODAJNIKIEM PAPIERU TOALETOWEGO, LUB BEZPOŚREDNIO W ŚCIANIE (T. BEZ BARIER), GŁĘBOKOŚĆ ZABUDOWY 6,5cm, WYMIARY 346 x 230 x 125 mm (HxSZxGŁ), SERIA ZGOD | KWC FRANKE EXOS EXOS611EX | 1
B9 | PODAJNIK PAPIERU TOALETOWEGO Z MIEJSCEM NA 2 ROLKI. CZĘŚCIOWO WBUDOWANY W ŚCIANĘ, STAL NIERWDZEWNA, Wymiary: 284 x 350 x 147 mm (szer. x wys. x gł.) SERIA ZGODNA Z KOSZEM NA ODPADY SANITARNE | KWC FRANKE EXOS676EX | 2
C1 | MISKA WC PODWIESZANA, DLA OSÓB NIEPEŁNOSPRAWNYCH, DŁ. max. 70cm, CERAMICZNA, RIMFREE, CZĘŚCIOWO UKRYTE MOCOWANIA, CERAMICZNA, BIAŁA | GEBERIT SELNOVA COMFORT 500.693.01.7 | 1
C11 | UMYWALKA PRZYSTOSOWANA DLA OSÓB NIEPEŁNOSPRAWNYCH, SZER. MAX. 60cm, GŁĘBOKOŚĆ MAX. 49cm, CERAMICZNA, BIAŁA, Z PRZELEWEM, Z OTWOREM NA BATERIĘ, WIESZANA NA ŚCIANIE | GEBERIT Paracelsus 251060000 | 1
C19 | UMYWALKA PODBLATOWA, CERAMICZNA, Z POWŁOKĄ UŁATWIEJĄCĄ CZYSZCZENIE, Z PRZELEWEM, BEZ OTWORU NA BATERIĘ, DO MONTAŻU POD BLATEM Z LAMINATU KOMPAKTOWEGO, W ZABUDOWIE MEBLOWEJ, BIAŁA; OKRĄGŁA, ŚREDNICA CAŁKOWITA MAX. 42cm | GEBERIT VARIFORM 500.744.00.2 | 1
C5 | MISKA WC PODWIESZONA, RIMFREE, LEJOWA, CERAMICZNA, BIAŁA, Z UKRYTYMI MOCOWANIAMI, Z POWŁOKĄ OCHRONNĄ SZKLIWA | GEBERIT 501.661.00.8 | 1
C6 | DESKA WOLNOOPADAJĄCA DO MISKI WC, SLIM, Z OPCJA WYPINANIA, BIAŁA, ZGODNA Z SERIĄ MISKI WC | GEBERIT 500.835.01.1 | 1
C8 | UMYWALKA KAMIENNA ZINTEGROWANA Z BLATEM, GOTOWA MISA 30 x 40 x 8 cm Z MATERIAŁU IDENTYCZNEGO Z MATERIAŁEM BLATU, MONTOWANA BEZ WIDOCZNYCH ŁĄCZEŃ W BLACIE, BEZ PRZELEWU, ODPŁYW I KOREK NIEWIDOCZNE, CICHY SPADEK KONGLOMERAT KWARCOWY W KOLORZE BIAŁYM/ OFF-WH | COSENTINO SILENCE S, SILESTONE BLANCO ZEUS WYK. SATYNA | 1
C9 | UMYWALKA MAŁA, DODATKOWA, DO MONTOWANIA W KABINIE WC, WIELKOŚĆ OK. 36 x 28 cm WG RYSUNKÓW SZCZEGÓŁOWYCH ŁAZIENEK, PROSTOKĄTNA, Z PRZELEWEM, CERAMICZNA, BIAŁA | GEBERIT SELNOVA 500.316.01.7 | 1
G8 | MINI CHŁODZIARKA DO NAPOJÓW/MLEKA, DO ANEKSU KAWWEGO W SZATNI PRACOWNICZEJ; WIELKOŚĆ CHŁODZIARKI DO WERYFIKACJI PO ZAMONTOWANIU FILTRA WODY | BARTSCHER, KV6LTE | 1
G9 | PRZEPŁYWOWY FILTR WODY ZIMNEJ, DO ANEKSU KAWOWEGO W SZATNI PRACOWNICZEJ + BATERIA DYSTRYBUTORA WODY ZAMONTOWANA NA BLACIE | DAFI FLOW COMFORT D1 + KRAN ALTO | 1

## ANTRESOLA
KONDYGNACJA | 2_ANTRESOLA (K2)
SYMBOL | OPIS | PRODUKT REFERENCYJNY/ UWAGI | Suma z SZT.
A1 | BATERIA UMYWALKOWA ELEKTRONICZNA, PODTYNKOWA, ZASILANA SIECIOWO, ZE SKRZYNKĄ PODTYNKOWĄ, Z MIESZACZEM TERMOSTATYCZNYM, CHROM, WYSIĘG WYLEWKI 17-19cm; + PODTYNKOWA SKRZYNKA FUNKCYJNA | GEBERIT BRENTA 116.277.21.1 461.146.00.1 | 2
A10 | STELAŻ PODTYNKOWY DO MISEK WISZĄCYCH, STANDARDOWA WYSOKOŚĆ H=112, SPŁUKIWANIE DWUDZIELNE, GŁĘBOKOŚĆ ZESTAWU: 12cm | GEBERIT 111.320.00.5 | 3
A11 | PRZYCISK URUCHAMIAJĄCY, AUTOMATYCZNY, ZASILANY SIECIOWO, DO SPŁUCZKI PODTYNKOWEJ, SPŁUKIWANIE DWUDZIELNE, POWŁOKA UŁATWIAJĄCA CZYSZCZENIE, WYKOŃCZENIE: STAL NIERDZEWNA + STAL POLEROWANA; PUSZKA ELEKTRYCZNA Z ZASILACZEM | GEBERIT SIGMA10, 115.907.SN.6 + 116.098.00.1 | 1
A12 | BATERIA ŚCIENNA DO ZLEWU GOSPODARCZEGO, Z RUCHOMĄ WYLEWKĄ, WYKOŃCZENIE CHROM | HANSGROHE 71836000 | 1
A2 | BATERIA UMYWALKOWA, STOJĄCA, ROZMIAR XS, DO MAŁYCH UMYWALEK W KABINACH, DO UMYWALKI W POM. SOCJALNYM; JEDNOUCHWYTOWA, Z MIESZACZEM, CHROM | GROHE LINEARE 23791001 | 2
A3 | PRZYCISK URUCHAMIAJĄCY ZWYKŁY, DO TOALET BEZ BARIER, WYKOŃCZENIE: STAL NIERDZEWNA/ CHROM MATOWY | GEBERIT 115.882.SN.1 | 1
A4 | STELAŻ PODTYNKOWY DO MISEK DLA NIEPEŁNOSPRAWNYCH, STANDARDOWA WYSOKOŚĆ H=112, GŁĘBOKOŚĆ ZESTAWU: 17cm | GEBERIT 111.350.00.5 | 1
A5 | STELAŻ DO UMYWALKI DLA NIEPEŁNOSPRAWNYCH, PRZYSTOSOWANY DO MONTAŻU SYFONU PODTYNKOWEGO I BATERII STOJĄCEJ Z PODTYNKOWĄ SKRZYNKĄ ZASILAJĄCĄ, WYSOKOŚĆ NORMATYWNA; SYFON OSZCZĘDZAJĄCY MIEJSCE W ZESTAWIE; + PŁYTKA MASKUJĄCA SKRZYNKĘ PODTYNKOWĄ SYFONU | GEBERIT DUOFIX 111.556.00.1 + 116.426.11.1 | 1
A7 | STELAŻ PODTYNKOWY DO PISUARU, ELEKTRONICZNY, DO ARMATURY PODTYNKOWEJ, DO GŁOWICY NATRYSKOWEJ | GEBERIT 111.676.00.1 | 1
A8 | PRZYCISK URUCHAMIAJĄCY DO PISUARU, WYKOŃCZENIE: STAL NIERDZEWNA/ CHROM MATOWY | GEBERIT 116.025.KH.1 | 1
B1 | SUSZARKA DO RĄK WISZĄCA NA ŚCIANIE, STAL NIERDZEWNA, moc min. 1000w, ZASILANA SIECIOWO W OBRĘBIE OBUDOWY, LINIA ZGODNA ESTETYCZNIE Z POZOSTAŁYMI AKCESORIAMI W POMIESZCZENIU | KWC FRANKE RODAN RODX310 | 1
B10 | DOZOWNIK MYDŁA W PŁYNIE, ELEKTRONICZNY, ZASILANY SIECIOWO, MONTOWANY NA ŚCIANIE, POJEMNOŚĆ 0,8L, STAL NIERDZEWNA, PROSTOKĄTNY | KWC FRANKE RODAN RODX625 | 2
B11 | LUSTRO UCHYLNE Z UCHWYTEM DLA NIEPEŁNOSPRAWNYCH, 60 x 50 cm (SZER. X H), WANDALOODPORNE, WYKONANE W CAŁOŚCI ZE STALI NIERDZEWNEJ, POWIERZCHNIA LUSTRA WZMOCNIONA PŁYTĄ POLISTYRENOWĄ, Z UKRYTYM ŁĄCZNIEM. GRUBOŚĆ LUSTRA 8mm | KWC FRANKE CNTX91 WRYSOWAC LUSTRO ŚCIENNE! | 0
B15 | KOSZ NA ZUŻYTE PAPIEROWE RĘCZNIKI DO RĄK, STAWIANY W SZAFCE POD BLATEM, POD OTWOREM W BLACIE, KOLOR SZARY LUB CZARNY, POJEMNOŚĆ min. 20L, Hmax. 40 cm, DŁUŻSZY BOK max. 36cm | Manutan, Expert 25L | 2
B2 | SUSZARKA DO RĄK, URUCHAMIANA NA CZUJNIK ZBLIŻENIOWY, MOC MIN. 700W, DO MONTAŻU ZALUSTROWEGO - MAKSYMALNY GABARYT WG RYSUNKÓW SZCZEGÓŁOWYCH ŁAZIENEK | MERIDA JET SLIM MINI EIM110 | 2
B3 | PODAJNIK RĘCZNIKÓW PAPIEROWYCH SKŁADANYCH, ZALUSTROWY, MAKSYMALNY GABARYT WG RYSUNKÓW SZCZEGÓŁOWYCH ŁAZIENEK | BALMEA WT0102 | 2
B4 | DOZOWNIK MYDŁA DO RĄK, ZALUSTROWY, DO MYDŁA W PIANIE, ELEKTRONICZNY, ZASILANY SIECIOWO, MAKSYMALNY GABARYT WG RYSUNKÓW SZCZEGÓŁOWYCH ŁAZIENEK; WYMAGANE WYPOSAŻENIE: ZASILACZ SIECIOWY | MERIDA DWM209 MERIDA GEA503 | 2
B5 | ZESTAW: PODAJNIK RĘCZNIKÓW PAPIEROWYCH SKŁADANYCH I KOSZ NA ODPADY 30L, DO MONTAŻU PÓŁZABUDOWANEGO, STAL NIERDZEWNA, ZAMYKANY NA KLUCZ UNIWERSALNY; Wymiary: 30,4 × 111,6 × 25,1 cm (szer. × wys. × głęb.) | KWC FRANKE EXOS EXOS602EX | 1
B6 | HACZYK ŚCIENNY, POJEDYNCZY, STAL NIERDZEWNA, NA ROZECIE KWADRATOWEJ | FRANKE CUBUS CUBX010HP | 4
B8 | KOSZ NA ODPADY SANITARNE, CZĘŚCIOWO WBUDOWANY W ŚCIANĘ , SAMOZAMYKAJĄCY, STAL NIERDZEWNA, MONTOWANY POD PODAJNIKIEM PAPIERU TOALETOWEGO, LUB BEZPOŚREDNIO W ŚCIANIE (T. BEZ BARIER), GŁĘBOKOŚĆ ZABUDOWY 6,5cm, WYMIARY 346 x 230 x 125 mm (HxSZxGŁ), SERIA ZGOD | KWC FRANKE EXOS EXOS611EX | 2
C1 | MISKA WC PODWIESZANA, DLA OSÓB NIEPEŁNOSPRAWNYCH, DŁ. max. 70cm, CERAMICZNA, RIMFREE, CZĘŚCIOWO UKRYTE MOCOWANIA, CERAMICZNA, BIAŁA | GEBERIT SELNOVA COMFORT 500.693.01.7 | 1
C10 | ZLEW GOSPODARCZY, STALOWY, MONTOWANY NA ŚCIANIE, 50 x 40 cm | FRANKE SIRIUS BS302 207.0000.057 | 1
C2 | DESKA WOLNOOPADAJĄCA DO MISKI WC DLA NIEPEŁNOSPRAWNYCH, mocowanie od góry, zachodząca pokrywa deski sedesowej, antybakteryjna, ZGODNA Z SERIĄ MISKI WC | GEBERIT SELNOVA COMFORT 501.559.01.1 | 1
C3 | UMYWALKA PRZYSTOSOWANA DLA OSÓB NIEPEŁNOSPRAWNYCH, ZE ZINTEGROWANYMI UCHWYTAMI, SZER. MAX. 60cm, GŁĘBOKOŚĆ MAX. 55cm, CERAMICZNA, BIAŁA, Z PRZELEWEM, Z OTWOREM NA BATERIĘ, WIESZANA NA ŚCIANIE | GEBERIT PUBLICA 402160016 | 1
C4 | PISUAR WISZĄCY, BEZKOŁNIERZOWY, DO PODTYNKOWEGO ZAWORU SPŁUKUJĄCEGO, CERAMICZNY, BIAŁY, MOŻLIWOŚĆ WYMIANY SYFONU I GŁOWICY TRYSKACZOWEJ BEZ DEMONTAŻU CERAMIKI | GEBERIT SELVA 116.080.00.1 | 1
C5 | MISKA WC PODWIESZONA, RIMFREE, LEJOWA, CERAMICZNA, BIAŁA, Z UKRYTYMI MOCOWANIAMI, Z POWŁOKĄ OCHRONNĄ SZKLIWA | GEBERIT 501.661.00.8 | 2
C6 | DESKA WOLNOOPADAJĄCA DO MISKI WC, SLIM, Z OPCJA WYPINANIA, BIAŁA, ZGODNA Z SERIĄ MISKI WC | GEBERIT 500.835.01.1 | 3
C8 | UMYWALKA KAMIENNA ZINTEGROWANA Z BLATEM, GOTOWA MISA 30 x 40 x 8 cm Z MATERIAŁU IDENTYCZNEGO Z MATERIAŁEM BLATU, MONTOWANA BEZ WIDOCZNYCH ŁĄCZEŃ W BLACIE, BEZ PRZELEWU, ODPŁYW I KOREK NIEWIDOCZNE, CICHY SPADEK KONGLOMERAT KWARCOWY W KOLORZE BIAŁYM/ OFF-WH | COSENTINO SILENCE S, SILESTONE BLANCO ZEUS WYK. SATYNA | 2
C9 | UMYWALKA MAŁA, DODATKOWA, DO MONTOWANIA W KABINIE WC, WIELKOŚĆ OK. 36 x 28 cm WG RYSUNKÓW SZCZEGÓŁOWYCH ŁAZIENEK, PROSTOKĄTNA, Z PRZELEWEM, CERAMICZNA, BIAŁA | GEBERIT SELNOVA 500.316.01.7 | 1
A13 | ZŁĄCZKA WĘŻA DO POM. PISUARU, WYKO. CHROM BŁYSZCZĄCY | GROHE 41 190 000 | 1
B16 | PORĘCZ UCHYLNA, ŁUKOWA, 75cm, DO MONTAŻU PRZY MISCE WC, METALOWA, WYKOŃCZENIE: CHROM BŁYSZCZĄCY | MERIDA TPC12 | 1
B17 | PORĘCZ UCHYLNA, ŁUKOWA, 75cm, Z UCHWYTEM NA PAPIER TOALETOWY, DO MONTAŻU PRZY MISCE WC, METALOWA, WYKOŃCZENIE: CHROM BŁYSZCZĄCY | MERIDA TPC05 | 1
C12 | ZLEWOZMYWAK KUCHENNY PEŁNIĄCY FUNKCJĘ UMYWALKI DO RĄK W POMIESZCZENIU KUCHENNYM, 34 X 19 cm, MONTAŻ PODWIESZANY, STAL NIERDZEWNA, BEZ OTWORU NA BATERIĘ; SYFON OSZCZĘDZAJĄCY MIEJSCE, KOREK Z SITKIEM | FRANKE ARIANE ARX 110-17 | 1
C13 | ZLEWOZMYWAK KUCHENNY, JEDNOKOMOROWY, MONTAŻ PODWIESZANY, KSZTAŁT PROSTOKĄTNY Z ZAOKRĄGLONYMI ROGAMI, BEZ OTWORU NA BATERIĘ, KOMORA ok.: 44 x 35 cm, STAL NIERDZEWNA; SYFON OSZCZĘDZAJĄCY MIEJSCE, KOREK Z SITKIEM | FRANKE ARIANE ARN 110-35 | 1
B22 | DOZOWNIK MYDŁA W PIANIE, ELEKTRONICZNY, ZASILANY SIECIOWO, MONTOWANY DO ŚCIANY, POJEMNOŚĆ 0,8L, STAL LAKIEROWANA NA CZARNO, PROSTOKĄTNY | MERIDA STELLA SLIM DSC220 | 1
B23 | PODAJNIK RĘCZNIKÓW PAPIEROWYCH, SKŁADANYCH, STAL LAKIEROWANA NA CZARNO, 229 x 97,5 X H344 mm (szer x gł x wys), KLUCZ UNIWERSALNY, PROSTOKĄTNY, MONTOWANY DO ŚCIANY | MERIDA STELLA SLIM ASC106 | 1
A14 | BATERIA KUCHENNA Z FUNKCJĄ FILTRA WODY, PRZEZNACZONA DO SYSTEMU FILTRUJĄCEGO opartego na wkładzie węglowym z ceramicznym filtrem, który usuwa z wody chlor, osad, rdzę, metale ciężkie, lotne związki organiczne, bakterie i inne zanieczyszczenia; WYKOŃCZENIE | FRANKE ATLAS CLEAR WATER 120.0179.978 + FRANKE 133.0284.025 | 1
G1 | LODÓWKA DO ZABUDOWY W SZAFCE WYSOKIEJ, ZAMRAŻARNIK W ŚRODKU U GÓRY, WYSOKOŚĆ WNĘKI OK. 178cm, KLASA ENERGETYCZNA E LUB WYŻSZA, KIERUNEK OTWIERANIE DRZWI NA PRAWO | Bosch KIL82VFE0 | 1
G3 | MIKROFALA DO ZABUDOWY W SZAFCE DOLNEJ/ W SŁUPKU WYSOKIM SZER./GŁ. 60 cm, DRZWI OTWIERANE NA PRAWO LUB UCHYLNE W DÓŁ, KOLOR CZARNY | BOSCH BER634GB1 | 1
G4 | ZMYWARKA DO ZABUDOWY, W PEŁNI ZINTEGROWANA Z FRONTEM, SZER. 60 cm, BARDZO CICHA PRACA, ŚWIETLNA SYGNALIZACJA PRACY, SZUFLADA NA SZTUĆCE, KLASA ENERGETYCZNA B LUB WYŻSZA | BOSCH SMV6ECX00E Serie 6 EfficientDry | 1
A20 | BATERIA UMYWALKOWA ELEKTRONICZNA, STOJĄCA ZASILANA SIECIOWO, ZE SKRZYNKĄ PODTYNKOWĄ, Z MIESZACZEM TERMOSTATYCZNYM, CHROM, WYSIĘG WYLEWKI 17-20cm | GEBERIT BRENTA 116.197.21.1 | 1
Suma końcowa |  |  | 57

## PIĘTRO I
KONDYGNACJA | 3_PIĘTRO I (K3)
SYMBOL | OPIS | PRODUKT REFERENCYJNY/ UWAGI | Suma z SZT.
A1 | BATERIA UMYWALKOWA ELEKTRONICZNA, PODTYNKOWA, ZASILANA SIECIOWO, ZE SKRZYNKĄ PODTYNKOWĄ, Z MIESZACZEM TERMOSTATYCZNYM, CHROM, WYSIĘG WYLEWKI 17-19cm; + PODTYNKOWA SKRZYNKA FUNKCYJNA | GEBERIT BRENTA 116.277.21.1 461.146.00.1 | 3
A10 | STELAŻ PODTYNKOWY DO MISEK WISZĄCYCH, STANDARDOWA WYSOKOŚĆ H=112, GŁĘBOKOŚĆ ZESTAWU: 12cm | GEBERIT 111.320.00.5 | 3
A11 | PRZYCISK URUCHAMIAJĄCY, AUTOMATYCZNY, ZASILANY SIECIOWO, DO SPŁUCZKI PODTYNKOWEJ, SPŁUKIWANIE DWUDZIELNE, POWŁOKA UŁATWIAJĄCA CZYSZCZENIE, WYKOŃCZENIE: STAL NIERDZEWNA + STAL POLEROWANA; PUSZKA ELEKTRYCZNA Z ZASILACZEM | GEBERIT SIGMA10, 115.907.SN.6 + 116.098.00.1 | 3
A12 | BATERIA ŚCIENNA DO ZLEWU GOSPODARCZEGO, Z RUCHOMĄ WYLEWKĄ, WYKOŃCZENIE CHROM | HANSGROHE 71836000 | 1
A3 | PRZYCISK URUCHAMIAJĄCY ZWYKŁY, DO TOALET BEZ BARIER, WYKOŃCZENIE: STAL NIERDZEWNA/ CHROM MATOWY | GEBERIT 115.882.SN.1 | 1
A4 | STELAŻ PODTYNKOWY DO MISEK DLA NIEPEŁNOSPRAWNYCH, STANDARDOWA WYSOKOŚĆ H=112, GŁĘBOKOŚĆ ZESTAWU: 17cm | GEBERIT 111.350.00.5 | 1
A5 | STELAŻ DO UMYWALKI DLA NIEPEŁNOSPRAWNYCH, PRZYSTOSOWANY DO MONTAŻU SYFONU PODTYNKOWEGO I BATERII STOJĄCEJ Z PODTYNKOWĄ SKRZYNKĄ ZASILAJĄCĄ, WYSOKOŚĆ NORMATYWNA; SYFON OSZCZĘDZAJĄCY MIEJSCE W ZESTAWIE; + PŁYTKA MASKUJĄCA SKRZYNKĘ PODTYNKOWĄ SYFONU | GEBERIT DUOFIX 111.556.00.1 + 116.426.11.1 | 1
A7 | STELAŻ PODTYNKOWY DO PISUARU, ELEKTRONICZNY, DO ARMATURY PODTYNKOWEJ, DO GŁOWICY NATRYSKOWEJ | GEBERIT 111.676.00.1 | 1
A8 | PRZYCISK URUCHAMIAJĄCY DO PISUARU, WYKOŃCZENIE: STAL NIERDZEWNA/ CHROM MATOWY | GEBERIT 116.025.KH.1 | 1
A9 | ZESTAW PRYSZNICOWY NATYNKOWY Z DESZCZOWNICĄ, BATERIĄ TERMOSTATYCZNĄ, SŁUCHAWKĄ PRYSZNICOWĄ NA WĘŻU 150cm, PRZYŁĄCZEM SŁUCHAWKI, WYKOŃCZENIE: CHROM BŁYSZCZĄCY | GROHE EUPHORIA 27964000 | 1
B10 | DOZOWNIK MYDŁA W PŁYNIE, ELEKTRONICZNY, ZASILANY SIECIOWO, MONTOWANY NA ŚCIANIE, POJEMNOŚĆ 0,8L, STAL NIERDZEWNA, PROSTOKĄTNY | KWC FRANKE RODAN RODX625 | 1
B13 | DOZOWNIK MYDŁA DO RĄK I KREMU DO RĄK, SZKLANY, NA PODSTAWCE METALOWEJ, MOCOWANY DO ŚCIANY, POJEMNOŚĆ 160 ml, WYKOŃCZENIE: CHROM BŁYSZCZĄCY | GROHE ESSENTIALS CUBE 40 508 001 + 40394 001 | 2
B14 | RELING NA RĘCZNIK DO RĄK, MOCOWANY PUNKTOWO DO ŚCIANY, W FORMIE OBRĘCZY ŚR. 18 cm, METALOWY, WYKOŃCZENIE: CHROM BŁYSZCZĄCY | GROHE ESSENTIALS CUBE 40510001 | 1
B15 | KOSZ NA ZUŻYTE PAPIEROWE RĘCZNIKI DO RĄK, STAWIANY W SZAFCE POD BLATEM, POD OTWOREM W BLACIE, KOLOR SZARY LUB CZARNY, POJEMNOŚĆ min. 20L, Hmax. 40 cm, DŁUŻSZY BOK max. 36cm | Manutan, Expert 25L | 2
B2 | SUSZARKA DO RĄK, URUCHAMIANA NA CZUJNIK ZBLIŻENIOWY, MOC MIN. 700W, DO MONTAŻU ZALUSTROWEGO - MAKSYMALNY GABARYT WG RYSUNKÓW SZCZEGÓŁOWYCH ŁAZIENEK | MERIDA JET SLIM MINI EIM110 | 4
B3 | PODAJNIK RĘCZNIKÓW PAPIEROWYCH SKŁADANYCH, ZALUSTROWY, MAKSYMALNY GABARYT WG RYSUNKÓW SZCZEGÓŁOWYCH ŁAZIENEK | BALMEA WT0102 | 2
B4 | DOZOWNIK MYDŁA DO RĄK, ZALUSTROWY, DO MYDŁA W PIANIE, ELEKTRONICZNY, ZASILANY SIECIOWO, MAKSYMALNY GABARYT WG RYSUNKÓW SZCZEGÓŁOWYCH ŁAZIENEK; WYMAGANE WYPOSAŻENIE: ZASILACZ SIECIOWY | MERIDA DWM209 MERIDA GEA503 | 4
B5 | ZESTAW: PODAJNIK RĘCZNIKÓW PAPIEROWYCH SKŁADANYCH I KOSZ NA ODPADY 30L, DO MONTAŻU PÓŁZABUDOWANEGO, STAL NIERDZEWNA, ZAMYKANY NA KLUCZ UNIWERSALNY; Wymiary: 30,4 × 111,6 × 25,1 cm (szer. × wys. × głęb.) | KWC FRANKE EXOS EXOS602EX | 1
B6 | HACZYK ŚCIENNY, POJEDYNCZY, STAL NIERDZEWNA, NA ROZECIE KWADRATOWEJ | FRANKE CUBUS CUBX010HP | 8
B7 | SZCZOTKA WC DO MONTAŻU ŚCIENNEGO, STAL NIERDZEWNA, KSZTAŁT KANCIASTY, SZCZOTKA Z TWORZYWA W KOLORZE CZARNYM, OBUDOWA WANDALOODPORNA, Z MISKĄ OCIEKOWĄ | KWAC FRANKE EXOS687X | 4
B8 | KOSZ NA ODPADY SANITARNE, CZĘŚCIOWO WBUDOWANY W ŚCIANĘ , SAMOZAMYKAJĄCY, STAL NIERDZEWNA, MONTOWANY POD PODAJNIKIEM PAPIERU TOALETOWEGO, LUB BEZPOŚREDNIO W ŚCIANIE (T. BEZ BARIER), GŁĘBOKOŚĆ ZABUDOWY 6,5cm, WYMIARY 346 x 230 x 125 mm (HxSZxGŁ), SERIA ZGOD | KWC FRANKE EXOS EXOS611EX | 3
B9 | PODAJNIK PAPIERU TOALETOWEGO Z MIEJSCEM NA 2 ROLKI. CZĘŚCIOWO WBUDOWANY W ŚCIANĘ, STAL NIERDZEWNA, Wymiary: 284 x 350 x 147 mm (szer. x wys. x gł.) SERIA ZGODNA Z KOSZEM NA ODPADY SANITARNE | KWC FRANKE EXOS676EX | 3
C1 | MISKA WC PODWIESZANA, DLA OSÓB NIEPEŁNOSPRAWNYCH, DŁ. max. 70cm, CERAMICZNA, RIMFREE, CZĘŚCIOWO UKRYTE MOCOWANIA, CERAMICZNA, BIAŁA | GEBERIT SELNOVA COMFORT 500.693.01.7 | 1
C10 | ZLEW GOSPODARCZY, STALOWY, MONTOWANY NA ŚCIANIE, 50 x 40 cm | FRANKE SIRIUS BS302 207.0000.057 | 1
C2 | DESKA WOLNOOPADAJĄCA DO MISKI WC DLA NIEPEŁNOSPRAWNYCH, mocowanie od góry, zachodząca pokrywa deski sedesowej, antybakteryjna, ZGODNA Z SERIĄ MISKI WC | GEBERIT SELNOVA COMFORT 501.559.01.1 | 1
C3 | UMYWALKA PRZYSTOSOWANA DLA OSÓB NIEPEŁNOSPRAWNYCH, ZE ZINTEGROWANYMI UCHWYTAMI, SZER. MAX. 60cm, GŁĘBOKOŚĆ MAX. 55cm, CERAMICZNA, BIAŁA, Z PRZELEWEM, Z OTWOREM NA BATERIĘ, WIESZANA NA ŚCIANIE | GEBERIT PUBLICA 402160016 | 1
C4 | PISUAR WISZĄCY, BEZKOŁNIERZOWY, DO PODTYNKOWEGO ZAWORU SPŁUKUJĄCEGO, CERAMICZNY, BIAŁY, MOŻLIWOŚĆ WYMIANY SYFONU I GŁOWICY TRYSKACZOWEJ BEZ DEMONTAŻU CERAMIKI | GEBERIT SELVA 116.080.00.1 | 1
C5 | MISKA WC PODWIESZONA, RIMFREE, LEJOWA, CERAMICZNA, BIAŁA, Z UKRYTYMI MOCOWANIAMI, Z POWŁOKĄ OCHRONNĄ SZKLIWA | GEBERIT 501.661.00.8 | 3
C6 | DESKA WOLNOOPADAJĄCA DO MISKI WC, SLIM, Z OPCJA WYPINANIA, BIAŁA, ZGODNA Z SERIĄ MISKI WC | GEBERIT 500.835.01.1 | 3
C7 | BRODZIK PRYSZNICOWY 90 X 140, KONGLOMERAT MARMUROWY Z POWŁOKĄ ANTYBAKTERYJNĄ, BRODZIK PRZYSTOSOWANY W WBUDOWANIA W POSADZKĘ NA RÓWNI Z PŁYTKAMI PODŁOGOWYMI, MAKS. WYSOKOŚC BRODZIKA 40mm, KOLOR BIAŁY; SYFON BRODZIKOWY DOSTOSOWANY DO DOSTĘPNEJ WYSOKOŚCI ODP | RADAWAY GIAROS D | 1
C8 | UMYWALKA KAMIENNA ZINTEGROWANA Z BLATEM, GOTOWA MISA 30 x 40 x 8 cm Z MATERIAŁU IDENTYCZNEGO Z MATERIAŁEM BLATU, MONTOWANA BEZ WIDOCZNYCH ŁĄCZEŃ W BLACIE, BEZ PRZELEWU, ODPŁYW I KOREK NIEWIDOCZNE, CICHY SPADEK KONGLOMERAT KWARCOWY W KOLORZE BIAŁYM/ OFF-WH | COSENTINO SILENCE S, SILESTONE BLANCO ZEUS WYK. SATYNA | 5
A13 | ZŁĄCZKA WĘŻA DO POM. PISUARU, WYKO. CHROM BŁYSZCZĄCY | GROHE 41 190 000 | 1
B16 | PORĘCZ UCHYLNA, ŁUKOWA, 75cm, DO MONTAŻU PRZY MISCE WC, METALOWA, WYKOŃCZENIE: CHROM BŁYSZCZĄCY | MERIDA TPC12 | 1
B17 | PORĘCZ UCHYLNA, ŁUKOWA, 75cm, Z UCHWYTEM NA PAPIER TOALETOWY, DO MONTAŻU PRZY MISCE WC, METALOWA, WYKOŃCZENIE: CHROM BŁYSZCZĄCY | MERIDA TPC05 | 1
C13 | ZLEWOZMYWAK KUCHENNY, JEDNOKOMOROWY, MONTAŻ PODWIESZANY, KSZTAŁT PROSTOKĄTNY Z ZAOKRĄGLONYMI ROGAMI, BEZ OTWORU NA BATERIĘ, KOMORA ok.: 44 x 35 cm, STAL NIERDZEWNA; SYFON OSZCZĘDZAJĄCY MIEJSCE, KOREK Z SITKIEM | FRANKE ARIANE ARN 110-35 | 2
A14 | BATERIA KUCHENNA Z FUNKCJĄ FILTRA WODY, PRZEZNACZONA DO SYSTEMU FILTRUJĄCEGO opartego na wkładzie węglowym z ceramicznym filtrem, który usuwa z wody chlor, osad, rdzę, metale ciężkie, lotne związki organiczne, bakterie i inne zanieczyszczenia; WYKOŃCZENIE | FRANKE ATLAS CLEAR WATER 120.0179.978 + FRANKE 133.0284.025 | 2
B21 | SZYBA PRYSZNICOWA WNĘKOWA SZER. 140cm, MOCOWANA PUNKTOWO, DRZWI JEDNOSKRZYDŁOWE OTWIERANE DO ŚRODKA KABINY, MAKSYMALNEJ SZEROKOŚCI MIESZCZĄCEJ SIĘ PO OTWARCIU WE WNĘCE (OK. 82cm), OKUCIA: CHROM BŁYSZCZĄCY | RADAWAY ARTA DWS 140 | 1
G1 | LODÓWKA DO ZABUDOWY W SZAFCE WYSOKIEJ, ZAMRAŻARNIK W ŚRODKU U GÓRY, WYSOKOŚĆ WNĘKI OK. 178cm, KLASA ENERGETYCZNA E LUB WYŻSZA, KIERUNEK OTWIERANIE DRZWI NA PRAWO | Bosch KIL82VFE0 | 1
G3 | MIKROFALA DO ZABUDOWY W SZAFCE DOLNEJ/ W SŁUPKU WYSOKIM SZER./GŁ. 60 cm, DRZWI OTWIERANE NA PRAWO LUB UCHYLNE W DÓŁ, KOLOR CZARNY | BOSCH BER634GB1 | 2
G4 | ZMYWARKA DO ZABUDOWY, W PEŁNI ZINTEGROWANA Z FRONTEM, SZER. 60 cm, BARDZO CICHA PRACA, ŚWIETLNA SYGNALIZACJA PRACY, SZUFLADA NA SZTUĆCE, KLASA ENERGETYCZNA B LUB WYŻSZA | BOSCH SMV6ECX00E Serie 6 EfficientDry | 1
A20 | BATERIA UMYWALKOWA ELEKTRONICZNA, STOJĄCA ZASILANA SIECIOWO, ZE SKRZYNKĄ PODTYNKOWĄ, Z MIESZACZEM TERMOSTATYCZNYM, CHROM, WYSIĘG WYLEWKI 17-20cm | GEBERIT BRENTA 116.197.21.1 | 2
Suma końcowa |  |  | 82

## PIĘTRO II
KONDYGNACJA | 4_PIĘTRO II (K4)
SYMBOL | OPIS | PRODUKT REFERENCYJNY/ UWAGI | Suma z SZT.
A1 | BATERIA UMYWALKOWA ELEKTRONICZNA, PODTYNKOWA, ZASILANA SIECIOWO, ZE SKRZYNKĄ PODTYNKOWĄ, Z MIESZACZEM TERMOSTATYCZNYM, CHROM, WYSIĘG WYLEWKI 17-19cm; + PODTYNKOWA SKRZYNKA FUNKCYJNA | GEBERIT BRENTA 116.277.21.1 461.146.00.1 | 2
A10 | STELAŻ PODTYNKOWY DO MISEK WISZĄCYCH, STANDARDOWA WYSOKOŚĆ H=112, GŁĘBOKOŚĆ ZESTAWU: 12cm | GEBERIT 111.320.00.5 | 2
A11 | PRZYCISK URUCHAMIAJĄCY, AUTOMATYCZNY, ZASILANY SIECIOWO, DO SPŁUCZKI PODTYNKOWEJ, SPŁUKIWANIE DWUDZIELNE, POWŁOKA UŁATWIAJĄCA CZYSZCZENIE, WYKOŃCZENIE: STAL NIERDZEWNA + STAL POLEROWANA; PUSZKA ELEKTRYCZNA Z ZASILACZEM | GEBERIT SIGMA10, 115.907.SN.6 + 116.098.00.1 | 2
A12 | BATERIA ŚCIENNA DO ZLEWU GOSPODARCZEGO, Z RUCHOMĄ WYLEWKĄ, WYKOŃCZENIE CHROM | HANSGROHE 71836000 | 1
A2 | BATERIA UMYWALKOWA, STOJĄCA, ROZMIAR XS, DO MAŁYCH UMYWALEK W KABINACH, JEDNOUCHWYTOWA, Z MIESZACZEM, CHROM | GROHE LINEARE 23791001 | 2
A3 | PRZYCISK URUCHAMIAJĄCY ZWYKŁY, DO TOALET BEZ BARIER, WYKOŃCZENIE: STAL NIERDZEWNA/ CHROM MATOWY | GEBERIT 115.882.SN.1 | 1
A4 | STELAŻ PODTYNKOWY DO MISEK DLA NIEPEŁNOSPRAWNYCH, STANDARDOWA WYSOKOŚĆ H=112, GŁĘBOKOŚĆ ZESTAWU: 17cm | GEBERIT 111.350.00.5 | 1
A5 | STELAŻ DO UMYWALKI DLA NIEPEŁNOSPRAWNYCH, PRZYSTOSOWANY DO MONTAŻU SYFONU PODTYNKOWEGO I BATERII STOJĄCEJ Z PODTYNKOWĄ SKRZYNKĄ ZASILAJĄCĄ, WYSOKOŚĆ NORMATYWNA; SYFON OSZCZĘDZAJĄCY MIEJSCE W ZESTAWIE; + PŁYTKA MASKUJĄCA SKRZYNKĘ PODTYNKOWĄ SYFONU | GEBERIT DUOFIX 111.556.00.1 + 116.426.11.1 | 1
A7 | STELAŻ PODTYNKOWY DO PISUARU, ELEKTRONICZNY, DO ARMATURY PODTYNKOWEJ, DO GŁOWICY NATRYSKOWEJ | GEBERIT 111.676.00.1 | 1
A8 | PRZYCISK URUCHAMIAJĄCY DO PISUARU, WYKOŃCZENIE: STAL NIERDZEWNA/ CHROM MATOWY | GEBERIT 116.025.KH.1 | 1
B1 | SUSZARKA DO RĄK WISZĄCA NA ŚCIANIE, STAL NIERDZEWNA, moc min. 1000w, ZASILANA SIECIOWO W OBRĘBIE OBUDOWY, LINIA ZGODNA ESTETYCZNIE Z POZOSTAŁYMI AKCESORIAMI W POMIESZCZENIU | KWC FRANKE RODAN RODX310 | 1
B10 | DOZOWNIK MYDŁA W PŁYNIE, ELEKTRONICZNY, ZASILANY SIECIOWO, MONTOWANY NA ŚCIANIE, POJEMNOŚĆ 0,8L, STAL NIERDZEWNA, PROSTOKĄTNY | KWC FRANKE RODAN RODX625 | 1
B11 | LUSTRO UCHYLNE Z UCHWYTEM DLA NIEPEŁNOSPRAWNYCH, 60 x 50 cm (SZER. X H), WANDALOODPORNE, WYKONANE W CAŁOŚCI ZE STALI NIERDZEWNEJ, POWIERZCHNIA LUSTRA WZMOCNIONA PŁYTĄ POLISTYRENOWĄ, Z UKRYTYM ŁĄCZNIEM. GRUBOŚĆ LUSTRA 8mm | KWC FRANKE CNTX91 | 1
B15 | KOSZ NA ZUŻYTE PAPIEROWE RĘCZNIKI DO RĄK, STAWIANY W SZAFCE POD BLATEM, POD OTWOREM W BLACIE, KOLOR SZARY LUB CZARNY, POJEMNOŚĆ min. 20L, Hmax. 40 cm, DŁUŻSZY BOK max. 36cm | Manutan, Expert 25L | 2
B2 | SUSZARKA DO RĄK, URUCHAMIANA NA CZUJNIK ZBLIŻENIOWY, MOC MIN. 700W, DO MONTAŻU ZALUSTROWEGO - MAKSYMALNY GABARYT WG RYSUNKÓW SZCZEGÓŁOWYCH ŁAZIENEK | MERIDA JET SLIM MINI EIM110 | 2
B4 | DOZOWNIK MYDŁA DO RĄK, ZALUSTROWY, DO MYDŁA W PIANIE, ELEKTRONICZNY, ZASILANY SIECIOWO, MAKSYMALNY GABARYT WG RYSUNKÓW SZCZEGÓŁOWYCH ŁAZIENEK; WYMAGANE WYPOSAŻENIE: ZASILACZ SIECIOWY | MERIDA DWM209 MERIDA GEA503 | 2
B5 | ZESTAW: PODAJNIK RĘCZNIKÓW PAPIEROWYCH SKŁADANYCH I KOSZ NA ODPADY 30L, DO MONTAŻU PÓŁZABUDOWANEGO, STAL NIERDZEWNA, ZAMYKANY NA KLUCZ UNIWERSALNY; Wymiary: 30,4 × 111,6 × 25,1 cm (szer. × wys. × głęb.) | KWC FRANKE EXOS EXOS602EX | 1
B6 | HACZYK ŚCIENNY, POJEDYNCZY, STAL NIERDZEWNA, NA ROZECIE KWADRATOWEJ | FRANKE CUBUS CUBX010HP | 5
B7 | SZCZOTKA WC DO MONTAŻU ŚCIENNEGO, STAL NIERDZEWNA, KSZTAŁT KANCIASTY, SZCZOTKA Z TWORZYWA W KOLORZE CZARNYM, OBUDOWA WANDALOODPORNA, Z MISKĄ OCIEKOWĄ | KWAC FRANKE EXOS687X | 3
B8 | KOSZ NA ODPADY SANITARNE, CZĘŚCIOWO WBUDOWANY W ŚCIANĘ , SAMOZAMYKAJĄCY, STAL NIERDZEWNA, MONTOWANY POD PODAJNIKIEM PAPIERU TOALETOWEGO, LUB BEZPOŚREDNIO W ŚCIANIE (T. BEZ BARIER), GŁĘBOKOŚĆ ZABUDOWY 6,5cm, WYMIARY 346 x 230 x 125 mm (HxSZxGŁ), SERIA ZGOD | KWC FRANKE EXOS EXOS611EX | 2
B9 | PODAJNIK PAPIERU TOALETOWEGO Z MIEJSCEM NA 2 ROLKI. CZĘŚCIOWO WBUDOWANY W ŚCIANĘ, STAL NIERWDZEWNA, Wymiary: 284 x 350 x 147 mm (szer. x wys. x gł.) SERIA ZGODNA Z KOSZEM NA ODPADY SANITARNE | KWC FRANKE EXOS676EX | 2
C1 | MISKA WC PODWIESZANA, DLA OSÓB NIEPEŁNOSPRAWNYCH, DŁ. max. 70cm, CERAMICZNA, RIMFREE, CZĘŚCIOWO UKRYTE MOCOWANIA, CERAMICZNA, BIAŁA | GEBERIT SELNOVA COMFORT 500.693.01.7 | 1
C10 | ZLEW GOSPODARCZY, STALOWY, MONTOWANY NA ŚCIANIE, 50 x 40 cm | FRANKE SIRIUS BS302 207.0000.057 | 1
C2 | DESKA WOLNOOPADAJĄCA DO MISKI WC DLA NIEPEŁNOSPRAWNYCH, mocowanie od góry, zachodząca pokrywa deski sedesowej, antybakteryjna, ZGODNA Z SERIĄ MISKI WC | GEBERIT SELNOVA COMFORT 501.559.01.1 | 1
C3 | UMYWALKA PRZYSTOSOWANA DLA OSÓB NIEPEŁNOSPRAWNYCH, ZE ZINTEGROWANYMI UCHWYTAMI, SZER. MAX. 60cm, GŁĘBOKOŚĆ MAX. 55cm, CERAMICZNA, BIAŁA, Z PRZELEWEM, Z OTWOREM NA BATERIĘ, WIESZANA NA ŚCIANIE | GEBERIT PUBLICA 402160016 | 1
C4 | PISUAR WISZĄCY, BEZKOŁNIERZOWY, DO PODTYNKOWEGO ZAWORU SPŁUKUJĄCEGO, CERAMICZNY, BIAŁY, MOŻLIWOŚĆ WYMIANY SYFONU I GŁOWICY TRYSKACZOWEJ BEZ DEMONTAŻU CERAMIKI | GEBERIT SELVA 116.080.00.1 | 1
C5 | MISKA WC PODWIESZONA, RIMFREE, LEJOWA, CERAMICZNA, BIAŁA, Z UKRYTYMI MOCOWANIAMI, Z POWŁOKĄ OCHRONNĄ SZKLIWA | GEBERIT 501.661.00.8 | 2
C6 | DESKA WOLNOOPADAJĄCA DO MISKI WC, SLIM, Z OPCJA WYPINANIA, BIAŁA, ZGODNA Z SERIĄ MISKI WC | GEBERIT 500.835.01.1 | 2
C8 | UMYWALKA KAMIENNA ZINTEGROWANA Z BLATEM, GOTOWA MISA 30 x 40 x 8 cm Z MATERIAŁU IDENTYCZNEGO Z MATERIAŁEM BLATU, MONTOWANA BEZ WIDOCZNYCH ŁĄCZEŃ W BLACIE, BEZ PRZELEWU, ODPŁYW I KOREK NIEWIDOCZNE, CICHY SPADEK KONGLOMERAT KWARCOWY W KOLORZE BIAŁYM/ OFF-WH | COSENTINO SILENCE S, SILESTONE BLANCO ZEUS WYK. SATYNA | 2
C9 | UMYWALKA MAŁA, DODATKOWA, DO MONTOWANIA W POM. SOCJALNYM, WIELKOŚĆ 40 X 28 cm, WG RYSUNKÓW SZCZEGÓŁOWYCH POM. SOCJALNYCH, PROSTOKĄTNA, CERAMICZNA, BIAŁA Z POWŁOKĄ OCHRONNĄ SZKLIWA | GEBERIT XENO 500.528.01.1 | 1
A13 | ZŁĄCZKA WĘŻA DO POM. PISUARU, WYKO. CHROM BŁYSZCZĄCY | GROHE 41 190 000 | 1
B16 | PORĘCZ UCHYLNA, ŁUKOWA, 75cm, DO MONTAŻU PRZY MISCE WC, METALOWA, WYKOŃCZENIE: CHROM BŁYSZCZĄCY | MERIDA TPC12 | 2
B17 | PORĘCZ UCHYLNA, ŁUKOWA, 75cm, Z UCHWYTEM NA PAPIER TOALETOWY, DO MONTAŻU PRZY MISCE WC, METALOWA, WYKOŃCZENIE: CHROM BŁYSZCZĄCY | MERIDA TPC05 | 1
C13 | ZLEWOZMYWAK KUCHENNY, JEDNOKOMOROWY, MONTAŻ PODWIESZANY, KSZTAŁT PROSTOKĄTNY Z ZAOKRĄGLONYMI ROGAMI, BEZ OTWORU NA BATERIĘ, KOMORA ok.: 44 x 35 cm, STAL NIERDZEWNA; SYFON OSZCZĘDZAJĄCY MIEJSCE, KOREK Z SITKIEM | FRANKE ARIANE ARN 110-35 | 1
B22 | DOZOWNIK MYDŁA W PIANIE, ELEKTRONICZNY, ZASILANY SIECIOWO, MONTOWANY DO ŚCIANY, POJEMNOŚĆ 0,8L, STAL LAKIEROWANA NA CZARNO, PROSTOKĄTNY | MERIDA STELLA SLIM DSC220 | 1
B23 | PODAJNIK RĘCZNIKÓW PAPIEROWYCH, SKŁADANYCH, STAL LAKIEROWANA NA CZARNO, 229 x 97,5 X H344 mm (szer x gł x wys), KLUCZ UNIWERSALNY, PROSTOKĄTNY, MONTOWANY DO ŚCIANY | MERIDA STELLA SLIM ASC106 | 1
A14 | BATERIA KUCHENNA Z FUNKCJĄ FILTRA WODY, PRZEZNACZONA DO SYSTEMU FILTRUJĄCEGO opartego na wkładzie węglowym z ceramicznym filtrem, który usuwa z wody chlor, osad, rdzę, metale ciężkie, lotne związki organiczne, bakterie i inne zanieczyszczenia; WYKOŃCZENIE | FRANKE ATLAS CLEAR WATER 120.0179.978 + FRANKE 133.0284.025 | 1
G1 | LODÓWKA DO ZABUDOWY W SZAFCE WYSOKIEJ, ZAMRAŻARNIK W ŚRODKU U GÓRY, WYSOKOŚĆ WNĘKI OK. 178cm, KLASA ENERGETYCZNA E LUB WYŻSZA, KIERUNEK OTWIERANIE DRZWI NA PRAWO | Bosch KIL82VFE0 | 1
G3 | MIKROFALA DO ZABUDOWY W SZAFCE DOLNEJ/ W SŁUPKU WYSOKIM SZER./GŁ. 60 cm, DRZWI OTWIERANE NA PRAWO LUB UCHYLNE W DÓŁ, KOLOR CZARNY | BOSCH BER634GB1 | 2
G4 | ZMYWARKA DO ZABUDOWY, W PEŁNI ZINTEGROWANA Z FRONTEM, SZER. 60 cm, BARDZO CICHA PRACA, ŚWIETLNA SYGNALIZACJA PRACY, SZUFLADA NA SZTUĆCE, KLASA ENERGETYCZNA B LUB WYŻSZA | BOSCH SMV6ECX00E Serie 6 EfficientDry | 1
A20 | BATERIA UMYWALKOWA ELEKTRONICZNA, STOJĄCA ZASILANA SIECIOWO, ZE SKRZYNKĄ PODTYNKOWĄ, Z MIESZACZEM TERMOSTATYCZNYM, CHROM, WYSIĘG WYLEWKI 17-20cm | GEBERIT BRENTA 116.197.21.1 | 1
Suma końcowa |  |  | 61

## PIĘTRO III
KONDYGNACJA | 5_PIĘTRO III (K5)
SYMBOL | OPIS | PRODUKT REFERENCYJNY/ UWAGI | Suma z SZT.
A1 | BATERIA UMYWALKOWA ELEKTRONICZNA, PODTYNKOWA, ZASILANA SIECIOWO, ZE SKRZYNKĄ PODTYNKOWĄ, Z MIESZACZEM TERMOSTATYCZNYM, CHROM, WYSIĘG WYLEWKI 17-19cm; + PODTYNKOWA SKRZYNKA FUNKCYJNA | GEBERIT BRENTA 116.277.21.1 461.146.00.1 | 2
A10 | STELAŻ PODTYNKOWY DO MISEK WISZĄCYCH, STANDARDOWA WYSOKOŚĆ H=112, GŁĘBOKOŚĆ ZESTAWU: 12cm | GEBERIT 111.320.00.5 | 2
A11 | PRZYCISK URUCHAMIAJĄCY, AUTOMATYCZNY, ZASILANY SIECIOWO, DO SPŁUCZKI PODTYNKOWEJ, SPŁUKIWANIE DWUDZIELNE, POWŁOKA UŁATWIAJĄCA CZYSZCZENIE, WYKOŃCZENIE: STAL NIERDZEWNA + STAL POLEROWANA; PUSZKA ELEKTRYCZNA Z ZASILACZEM | GEBERIT SIGMA10, 115.907.SN.6 + 116.098.00.1 | 2
A12 | BATERIA ŚCIENNA DO ZLEWU GOSPODARCZEGO, Z RUCHOMĄ WYLEWKĄ, WYKOŃCZENIE CHROM | HANSGROHE 71836000 | 1
A3 | PRZYCISK URUCHAMIAJĄCY ZWYKŁY, DO TOALET BEZ BARIER, WYKOŃCZENIE: STAL NIERDZEWNA/ CHROM MATOWY | GEBERIT 115.882.SN.1 | 1
A4 | STELAŻ PODTYNKOWY DO MISEK DLA NIEPEŁNOSPRAWNYCH, STANDARDOWA WYSOKOŚĆ H=112, GŁĘBOKOŚĆ ZESTAWU: 17cm | GEBERIT 111.350.00.5 | 1
A5 | STELAŻ DO UMYWALKI DLA NIEPEŁNOSPRAWNYCH, PRZYSTOSOWANY DO MONTAŻU SYFONU PODTYNKOWEGO I BATERII STOJĄCEJ Z PODTYNKOWĄ SKRZYNKĄ ZASILAJĄCĄ, WYSOKOŚĆ NORMATYWNA; SYFON OSZCZĘDZAJĄCY MIEJSCE W ZESTAWIE; + PŁYTKA MASKUJĄCA SKRZYNKĘ PODTYNKOWĄ SYFONU | GEBERIT DUOFIX 111.556.00.1 + 116.426.11.1 | 1
A7 | STELAŻ PODTYNKOWY DO PISUARU, ELEKTRONICZNY, DO ARMATURY PODTYNKOWEJ, DO GŁOWICY NATRYSKOWEJ | GEBERIT 111.676.00.1 | 1
A8 | PRZYCISK URUCHAMIAJĄCY DO PISUARU, WYKOŃCZENIE: STAL NIERDZEWNA/ CHROM MATOWY | GEBERIT 116.025.KH.1 | 1
B1 | SUSZARKA DO RĄK WISZĄCA NA ŚCIANIE, STAL NIERDZEWNA, moc min. 1000w, ZASILANA SIECIOWO W OBRĘBIE OBUDOWY, LINIA ZGODNA ESTETYCZNIE Z POZOSTAŁYMI AKCESORIAMI W POMIESZCZENIU | KWC FRANKE RODAN RODX310 | 1
B10 | DOZOWNIK MYDŁA W PŁYNIE, ELEKTRONICZNY, ZASILANY SIECIOWO, MONTOWANY NA ŚCIANIE, POJEMNOŚĆ 0,8L, STAL NIERDZEWNA, PROSTOKĄTNY | KWC FRANKE RODAN RODX625 | 1
B11 | LUSTRO UCHYLNE Z UCHWYTEM DLA NIEPEŁNOSPRAWNYCH, 60 x 50 cm (SZER. X H), WANDALOODPORNE, WYKONANE W CAŁOŚCI ZE STALI NIERDZEWNEJ, POWIERZCHNIA LUSTRA WZMOCNIONA PŁYTĄ POLISTYRENOWĄ, Z UKRYTYM ŁĄCZNIEM. GRUBOŚĆ LUSTRA 8mm | KWC FRANKE CNTX91 | 1
B15 | KOSZ NA ZUŻYTE PAPIEROWE RĘCZNIKI DO RĄK, STAWIANY W SZAFCE POD BLATEM, POD OTWOREM W BLACIE, KOLOR SZARY LUB CZARNY, POJEMNOŚĆ min. 20L, Hmax. 40 cm, DŁUŻSZY BOK max. 36cm | Manutan, Expert 25L | 2
B2 | SUSZARKA DO RĄK, URUCHAMIANA NA CZUJNIK ZBLIŻENIOWY, MOC MIN. 700W, DO MONTAŻU ZALUSTROWEGO - MAKSYMALNY GABARYT WG RYSUNKÓW SZCZEGÓŁOWYCH ŁAZIENEK | MERIDA JET SLIM MINI EIM110 | 2
B4 | DOZOWNIK MYDŁA DO RĄK, ZALUSTROWY, DO MYDŁA W PIANIE, ELEKTRONICZNY, ZASILANY SIECIOWO, MAKSYMALNY GABARYT WG RYSUNKÓW SZCZEGÓŁOWYCH ŁAZIENEK; WYMAGANE WYPOSAŻENIE: ZASILACZ SIECIOWY | MERIDA DWM209 MERIDA GEA503 | 2
B5 | ZESTAW: PODAJNIK RĘCZNIKÓW PAPIEROWYCH SKŁADANYCH I KOSZ NA ODPADY 30L, DO MONTAŻU PÓŁZABUDOWANEGO, STAL NIERDZEWNA, ZAMYKANY NA KLUCZ UNIWERSALNY; Wymiary: 30,4 × 111,6 × 25,1 cm (szer. × wys. × głęb.) | KWC FRANKE EXOS EXOS602EX | 1
B6 | HACZYK ŚCIENNY, POJEDYNCZY, STAL NIERDZEWNA, NA ROZECIE KWADRATOWEJ | FRANKE CUBUS CUBX010HP | 5
B7 | SZCZOTKA WC DO MONTAŻU ŚCIENNEGO, STAL NIERDZEWNA, KSZTAŁT KANCIASTY, SZCZOTKA Z TWORZYWA W KOLORZE CZARNYM, OBUDOWA WANDALOODPORNA, Z MISKĄ OCIEKOWĄ | KWAC FRANKE EXOS687X | 3
B8 | KOSZ NA ODPADY SANITARNE, CZĘŚCIOWO WBUDOWANY W ŚCIANĘ , SAMOZAMYKAJĄCY, STAL NIERDZEWNA, MONTOWANY POD PODAJNIKIEM PAPIERU TOALETOWEGO, LUB BEZPOŚREDNIO W ŚCIANIE (T. BEZ BARIER), GŁĘBOKOŚĆ ZABUDOWY 6,5cm, WYMIARY 346 x 230 x 125 mm (HxSZxGŁ), SERIA ZGOD | KWC FRANKE EXOS EXOS611EX | 2
B9 | PODAJNIK PAPIERU TOALETOWEGO Z MIEJSCEM NA 2 ROLKI. CZĘŚCIOWO WBUDOWANY W ŚCIANĘ, STAL NIERWDZEWNA, Wymiary: 284 x 350 x 147 mm (szer. x wys. x gł.) SERIA ZGODNA Z KOSZEM NA ODPADY SANITARNE | KWC FRANKE EXOS676EX | 2
C1 | MISKA WC PODWIESZANA, DLA OSÓB NIEPEŁNOSPRAWNYCH, DŁ. max. 70cm, CERAMICZNA, RIMFREE, CZĘŚCIOWO UKRYTE MOCOWANIA, CERAMICZNA, BIAŁA | GEBERIT SELNOVA COMFORT 500.693.01.7 | 1
C10 | ZLEW GOSPODARCZY, STALOWY, MONTOWANY NA ŚCIANIE, 50 x 40 cm | FRANKE SIRIUS BS302 207.0000.057 | 1
C2 | DESKA WOLNOOPADAJĄCA DO MISKI WC DLA NIEPEŁNOSPRAWNYCH, mocowanie od góry, zachodząca pokrywa deski sedesowej, antybakteryjna, ZGODNA Z SERIĄ MISKI WC | GEBERIT SELNOVA COMFORT 501.559.01.1 | 1
C3 | UMYWALKA PRZYSTOSOWANA DLA OSÓB NIEPEŁNOSPRAWNYCH, ZE ZINTEGROWANYMI UCHWYTAMI, SZER. MAX. 60cm, GŁĘBOKOŚĆ MAX. 55cm, CERAMICZNA, BIAŁA, Z PRZELEWEM, Z OTWOREM NA BATERIĘ, WIESZANA NA ŚCIANIE | GEBERIT PUBLICA 402160016 | 1
C4 | PISUAR WISZĄCY, BEZKOŁNIERZOWY, DO PODTYNKOWEGO ZAWORU SPŁUKUJĄCEGO, CERAMICZNY, BIAŁY, MOŻLIWOŚĆ WYMIANY SYFONU I GŁOWICY TRYSKACZOWEJ BEZ DEMONTAŻU CERAMIKI | GEBERIT SELVA 116.080.00.1 | 1
C5 | MISKA WC PODWIESZONA, RIMFREE, LEJOWA, CERAMICZNA, BIAŁA, Z UKRYTYMI MOCOWANIAMI, Z POWŁOKĄ OCHRONNĄ SZKLIWA | GEBERIT 501.661.00.8 | 2
C6 | DESKA WOLNOOPADAJĄCA DO MISKI WC, SLIM, Z OPCJA WYPINANIA, BIAŁA, ZGODNA Z SERIĄ MISKI WC | GEBERIT 500.835.01.1 | 2
C8 | UMYWALKA KAMIENNA ZINTEGROWANA Z BLATEM, GOTOWA MISA 30 x 40 x 8 cm Z MATERIAŁU IDENTYCZNEGO Z MATERIAŁEM BLATU, MONTOWANA BEZ WIDOCZNYCH ŁĄCZEŃ W BLACIE, BEZ PRZELEWU, ODPŁYW I KOREK NIEWIDOCZNE, CICHY SPADEK KONGLOMERAT KWARCOWY W KOLORZE BIAŁYM/ OFF-WH | COSENTINO SILENCE S, SILESTONE BLANCO ZEUS WYK. SATYNA | 2
A13 | ZŁĄCZKA WĘŻA DO POM. PISUARU, WYKO. CHROM BŁYSZCZĄCY | GROHE 41 190 000 | 1
B17 | PORĘCZ UCHYLNA, ŁUKOWA, 75cm, Z UCHWYTEM NA PAPIER TOALETOWY, DO MONTAŻU PRZY MISCE WC, METALOWA, WYKOŃCZENIE: CHROM BŁYSZCZĄCY | MERIDA TPC05 | 1
A20 | BATERIA UMYWALKOWA ELEKTRONICZNA, STOJĄCA ZASILANA SIECIOWO, ZE SKRZYNKĄ PODTYNKOWĄ, Z MIESZACZEM TERMOSTATYCZNYM, CHROM, WYSIĘG WYLEWKI 17-20cm | GEBERIT BRENTA 116.197.21.1 | 1
Suma końcowa |  |  | 48

## PIĘTRO IV
KONDYGNACJA | 6_PIĘTRO IV (K6)
SYMBOL | OPIS | PRODUKT REFERENCYJNY/ UWAGI | Suma z SZT.
A1 | BATERIA UMYWALKOWA ELEKTRONICZNA, PODTYNKOWA, ZASILANA SIECIOWO, ZE SKRZYNKĄ PODTYNKOWĄ, Z MIESZACZEM TERMOSTATYCZNYM, CHROM, WYSIĘG WYLEWKI 17-19cm; + PODTYNKOWA SKRZYNKA FUNKCYJNA | GEBERIT BRENTA 116.277.21.1 461.146.00.1 | 2
A10 | STELAŻ PODTYNKOWY DO MISEK WISZĄCYCH, STANDARDOWA WYSOKOŚĆ H=112, GŁĘBOKOŚĆ ZESTAWU: 12cm | GEBERIT 111.320.00.5 | 2
A11 | PRZYCISK URUCHAMIAJĄCY, AUTOMATYCZNY, ZASILANY SIECIOWO, DO SPŁUCZKI PODTYNKOWEJ, SPŁUKIWANIE DWUDZIELNE, POWŁOKA UŁATWIAJĄCA CZYSZCZENIE, WYKOŃCZENIE: STAL NIERDZEWNA + STAL POLEROWANA; PUSZKA ELEKTRYCZNA Z ZASILACZEM | GEBERIT SIGMA10, 115.907.SN.6 + 116.098.00.1 | 2
A12 | BATERIA ŚCIENNA DO ZLEWU GOSPODARCZEGO, Z RUCHOMĄ WYLEWKĄ, WYKOŃCZENIE CHROM | HANSGROHE 71836000 | 1
A2 | BATERIA UMYWALKOWA, STOJĄCA, ROZMIAR XS, DO MAŁYCH UMYWALEK W KABINACH, JEDNOUCHWYTOWA, Z MIESZACZEM, CHROM | GROHE LINEARE 23791001 | 2
A3 | PRZYCISK URUCHAMIAJĄCY ZWYKŁY, DO TOALET BEZ BARIER, WYKOŃCZENIE: STAL NIERDZEWNA/ CHROM MATOWY | GEBERIT 115.882.SN.1 | 1
A4 | STELAŻ PODTYNKOWY DO MISEK DLA NIEPEŁNOSPRAWNYCH, STANDARDOWA WYSOKOŚĆ H=112, GŁĘBOKOŚĆ ZESTAWU: 17cm | GEBERIT 111.350.00.5 | 1
A5 | STELAŻ DO UMYWALKI DLA NIEPEŁNOSPRAWNYCH, PRZYSTOSOWANY DO MONTAŻU SYFONU PODTYNKOWEGO I BATERII STOJĄCEJ Z PODTYNKOWĄ SKRZYNKĄ ZASILAJĄCĄ, WYSOKOŚĆ NORMATYWNA; SYFON OSZCZĘDZAJĄCY MIEJSCE W ZESTAWIE; + PŁYTKA MASKUJĄCA SKRZYNKĘ PODTYNKOWĄ SYFONU | GEBERIT DUOFIX 111.556.00.1 + 116.426.11.1 | 1
A7 | STELAŻ PODTYNKOWY DO PISUARU, ELEKTRONICZNY, DO ARMATURY PODTYNKOWEJ, DO GŁOWICY NATRYSKOWEJ | GEBERIT 111.676.00.1 | 1
A8 | PRZYCISK URUCHAMIAJĄCY DO PISUARU, WYKOŃCZENIE: STAL NIERDZEWNA/ CHROM MATOWY | GEBERIT 116.025.KH.1 | 1
B1 | SUSZARKA DO RĄK WISZĄCA NA ŚCIANIE, STAL NIERDZEWNA, moc min. 1000w, ZASILANA SIECIOWO W OBRĘBIE OBUDOWY, LINIA ZGODNA ESTETYCZNIE Z POZOSTAŁYMI AKCESORIAMI W POMIESZCZENIU | KWC FRANKE RODAN RODX310 | 1
B10 | DOZOWNIK MYDŁA W PŁYNIE, ELEKTRONICZNY, ZASILANY SIECIOWO, MONTOWANY NA ŚCIANIE, POJEMNOŚĆ 0,8L, STAL NIERDZEWNA, PROSTOKĄTNY | KWC FRANKE RODAN RODX625 | 1
B11 | LUSTRO UCHYLNE Z UCHWYTEM DLA NIEPEŁNOSPRAWNYCH, 60 x 50 cm (SZER. X H), WANDALOODPORNE, WYKONANE W CAŁOŚCI ZE STALI NIERDZEWNEJ, POWIERZCHNIA LUSTRA WZMOCNIONA PŁYTĄ POLISTYRENOWĄ, Z UKRYTYM ŁĄCZNIEM. GRUBOŚĆ LUSTRA 8mm | KWC FRANKE CNTX91 | 1
B15 | KOSZ NA ZUŻYTE PAPIEROWE RĘCZNIKI DO RĄK, STAWIANY W SZAFCE POD BLATEM, POD OTWOREM W BLACIE, KOLOR SZARY LUB CZARNY, POJEMNOŚĆ min. 20L, Hmax. 40 cm, DŁUŻSZY BOK max. 36cm | Manutan, Expert 25L | 2
B2 | SUSZARKA DO RĄK, URUCHAMIANA NA CZUJNIK ZBLIŻENIOWY, MOC MIN. 700W, DO MONTAŻU ZALUSTROWEGO - MAKSYMALNY GABARYT WG RYSUNKÓW SZCZEGÓŁOWYCH ŁAZIENEK | MERIDA JET SLIM MINI EIM110 | 2
B4 | DOZOWNIK MYDŁA DO RĄK, ZALUSTROWY, DO MYDŁA W PIANIE, ELEKTRONICZNY, ZASILANY SIECIOWO, MAKSYMALNY GABARYT WG RYSUNKÓW SZCZEGÓŁOWYCH ŁAZIENEK; WYMAGANE WYPOSAŻENIE: ZASILACZ SIECIOWY | MERIDA DWM209 MERIDA GEA503 | 2
B5 | ZESTAW: PODAJNIK RĘCZNIKÓW PAPIEROWYCH SKŁADANYCH I KOSZ NA ODPADY 30L, DO MONTAŻU PÓŁZABUDOWANEGO, STAL NIERDZEWNA, ZAMYKANY NA KLUCZ UNIWERSALNY; Wymiary: 30,4 × 111,6 × 25,1 cm (szer. × wys. × głęb.) | KWC FRANKE EXOS EXOS602EX | 1
B6 | HACZYK ŚCIENNY, POJEDYNCZY, STAL NIERDZEWNA, NA ROZECIE KWADRATOWEJ | FRANKE CUBUS CUBX010HP | 5
B7 | SZCZOTKA WC DO MONTAŻU ŚCIENNEGO, STAL NIERDZEWNA, KSZTAŁT KANCIASTY, SZCZOTKA Z TWORZYWA W KOLORZE CZARNYM, OBUDOWA WANDALOODPORNA, Z MISKĄ OCIEKOWĄ | KWAC FRANKE EXOS687X | 3
B8 | KOSZ NA ODPADY SANITARNE, CZĘŚCIOWO WBUDOWANY W ŚCIANĘ , SAMOZAMYKAJĄCY, STAL NIERDZEWNA, MONTOWANY POD PODAJNIKIEM PAPIERU TOALETOWEGO, LUB BEZPOŚREDNIO W ŚCIANIE (T. BEZ BARIER), GŁĘBOKOŚĆ ZABUDOWY 6,5cm, WYMIARY 346 x 230 x 125 mm (HxSZxGŁ), SERIA ZGOD | KWC FRANKE EXOS EXOS611EX | 1
B9 | PODAJNIK PAPIERU TOALETOWEGO Z MIEJSCEM NA 2 ROLKI. CZĘŚCIOWO WBUDOWANY W ŚCIANĘ, STAL NIERWDZEWNA, Wymiary: 284 x 350 x 147 mm (szer. x wys. x gł.) SERIA ZGODNA Z KOSZEM NA ODPADY SANITARNE | KWC FRANKE EXOS676EX | 2
C1 | MISKA WC PODWIESZANA, DLA OSÓB NIEPEŁNOSPRAWNYCH, DŁ. max. 70cm, CERAMICZNA, RIMFREE, CZĘŚCIOWO UKRYTE MOCOWANIA, CERAMICZNA, BIAŁA | GEBERIT SELNOVA COMFORT 500.693.01.7 | 1
C10 | ZLEW GOSPODARCZY, STALOWY, MONTOWANY NA ŚCIANIE, 50 x 40 cm | FRANKE SIRIUS BS302 207.0000.057 | 1
C2 | DESKA WOLNOOPADAJĄCA DO MISKI WC DLA NIEPEŁNOSPRAWNYCH, mocowanie od góry, zachodząca pokrywa deski sedesowej, antybakteryjna, ZGODNA Z SERIĄ MISKI WC | GEBERIT SELNOVA COMFORT 501.559.01.1 | 1
C3 | UMYWALKA PRZYSTOSOWANA DLA OSÓB NIEPEŁNOSPRAWNYCH, ZE ZINTEGROWANYMI UCHWYTAMI, SZER. MAX. 60cm, GŁĘBOKOŚĆ MAX. 55cm, CERAMICZNA, BIAŁA, Z PRZELEWEM, Z OTWOREM NA BATERIĘ, WIESZANA NA ŚCIANIE | GEBERIT PUBLICA 402160016 | 1
C4 | PISUAR WISZĄCY, BEZKOŁNIERZOWY, DO PODTYNKOWEGO ZAWORU SPŁUKUJĄCEGO, CERAMICZNY, BIAŁY, MOŻLIWOŚĆ WYMIANY SYFONU I GŁOWICY TRYSKACZOWEJ BEZ DEMONTAŻU CERAMIKI | GEBERIT SELVA 116.080.00.1 | 1
C5 | MISKA WC PODWIESZONA, RIMFREE, LEJOWA, CERAMICZNA, BIAŁA, Z UKRYTYMI MOCOWANIAMI, Z POWŁOKĄ OCHRONNĄ SZKLIWA | GEBERIT 501.661.00.8 | 2
C6 | DESKA WOLNOOPADAJĄCA DO MISKI WC, SLIM, Z OPCJA WYPINANIA, BIAŁA, ZGODNA Z SERIĄ MISKI WC | GEBERIT 500.835.01.1 | 2
C8 | UMYWALKA KAMIENNA ZINTEGROWANA Z BLATEM, GOTOWA MISA 30 x 40 x 8 cm Z MATERIAŁU IDENTYCZNEGO Z MATERIAŁEM BLATU, MONTOWANA BEZ WIDOCZNYCH ŁĄCZEŃ W BLACIE, BEZ PRZELEWU, ODPŁYW I KOREK NIEWIDOCZNE, CICHY SPADEK KONGLOMERAT KWARCOWY W KOLORZE BIAŁYM/ OFF-WH | COSENTINO SILENCE S, SILESTONE BLANCO ZEUS WYK. SATYNA | 2
C9 | UMYWALKA MAŁA, DODATKOWA, DO MONTOWANIA W POM. SOCJALNYM, WIELKOŚĆ 40 X 28 cm, WG RYSUNKÓW SZCZEGÓŁOWYCH POM. SOCJALNYCH, PROSTOKĄTNA, CERAMICZNA, BIAŁA Z POWŁOKĄ OCHRONNĄ SZKLIWA | GEBERIT XENO 500.528.01.1 | 1
A13 | ZŁĄCZKA WĘŻA DO POM. PISUARU, WYKO. CHROM BŁYSZCZĄCY | GROHE 41 190 000 | 1
B16 | PORĘCZ UCHYLNA, ŁUKOWA, 75cm, DO MONTAŻU PRZY MISCE WC, METALOWA, WYKOŃCZENIE: CHROM BŁYSZCZĄCY | MERIDA TPC12 | 1
B17 | PORĘCZ UCHYLNA, ŁUKOWA, 75cm, Z UCHWYTEM NA PAPIER TOALETOWY, DO MONTAŻU PRZY MISCE WC, METALOWA, WYKOŃCZENIE: CHROM BŁYSZCZĄCY | MERIDA TPC05 | 1
C13 | ZLEWOZMYWAK KUCHENNY, JEDNOKOMOROWY, MONTAŻ PODWIESZANY, KSZTAŁT PROSTOKĄTNY Z ZAOKRĄGLONYMI ROGAMI, BEZ OTWORU NA BATERIĘ, KOMORA ok.: 44 x 35 cm, STAL NIERDZEWNA; SYFON OSZCZĘDZAJĄCY MIEJSCE, KOREK Z SITKIEM | FRANKE ARIANE ARN 110-35 | 1
B22 | DOZOWNIK MYDŁA W PIANIE, ELEKTRONICZNY, ZASILANY SIECIOWO, MONTOWANY DO ŚCIANY, POJEMNOŚĆ 0,8L, STAL LAKIEROWANA NA CZARNO, PROSTOKĄTNY | MERIDA STELLA SLIM DSC220 | 1
B23 | PODAJNIK RĘCZNIKÓW PAPIEROWYCH, SKŁADANYCH, STAL LAKIEROWANA NA CZARNO, 229 x 97,5 X H344 mm (szer x gł x wys), KLUCZ UNIWERSALNY, PROSTOKĄTNY, MONTOWANY DO ŚCIANY | MERIDA STELLA SLIM ASC106 | 1
A14 | BATERIA KUCHENNA Z FUNKCJĄ FILTRA WODY, PRZEZNACZONA DO SYSTEMU FILTRUJĄCEGO opartego na wkładzie węglowym z ceramicznym filtrem, który usuwa z wody chlor, osad, rdzę, metale ciężkie, lotne związki organiczne, bakterie i inne zanieczyszczenia; WYKOŃCZENIE | FRANKE ATLAS CLEAR WATER 120.0179.978 + FRANKE 133.0284.025 | 1
G1 | LODÓWKA DO ZABUDOWY W SZAFCE WYSOKIEJ, ZAMRAŻARNIK W ŚRODKU U GÓRY, WYSOKOŚĆ WNĘKI OK. 178cm, KLASA ENERGETYCZNA E LUB WYŻSZA, KIERUNEK OTWIERANIE DRZWI NA PRAWO | Bosch KIL82VFE0 | 1
G3 | MIKROFALA DO ZABUDOWY W SZAFCE DOLNEJ/ W SŁUPKU WYSOKIM SZER./GŁ. 60 cm, DRZWI OTWIERANE NA PRAWO LUB UCHYLNE W DÓŁ, KOLOR CZARNY | BOSCH BER634GB1 | 2
G4 | ZMYWARKA DO ZABUDOWY, W PEŁNI ZINTEGROWANA Z FRONTEM, SZER. 60 cm, BARDZO CICHA PRACA, ŚWIETLNA SYGNALIZACJA PRACY, SZUFLADA NA SZTUĆCE, KLASA ENERGETYCZNA B LUB WYŻSZA | BOSCH SMV6ECX00E Serie 6 EfficientDry | 1
A20 | BATERIA UMYWALKOWA ELEKTRONICZNA, STOJĄCA ZASILANA SIECIOWO, ZE SKRZYNKĄ PODTYNKOWĄ, Z MIESZACZEM TERMOSTATYCZNYM, CHROM, WYSIĘG WYLEWKI 17-20cm | GEBERIT BRENTA 116.197.21.1 | 1
Suma końcowa |  |  | 59

## PIĘTRO V
KONDYGNACJA | 7_PIĘTRO V (K7)
SYMBOL | OPIS | PRODUKT REFERENCYJNY/ UWAGI | Suma z SZT.
A1 | BATERIA UMYWALKOWA ELEKTRONICZNA, PODTYNKOWA, ZASILANA SIECIOWO, ZE SKRZYNKĄ PODTYNKOWĄ, Z MIESZACZEM TERMOSTATYCZNYM, CHROM, WYSIĘG WYLEWKI 17-19cm; + PODTYNKOWA SKRZYNKA FUNKCYJNA | GEBERIT BRENTA 116.277.21.1 461.146.00.1 | 1
A10 | STELAŻ PODTYNKOWY DO MISEK WISZĄCYCH, STANDARDOWA WYSOKOŚĆ H=112, GŁĘBOKOŚĆ ZESTAWU: 12cm | GEBERIT 111.320.00.5 | 2
A11 | PRZYCISK URUCHAMIAJĄCY, AUTOMATYCZNY, ZASILANY SIECIOWO, DO SPŁUCZKI PODTYNKOWEJ, SPŁUKIWANIE DWUDZIELNE, POWŁOKA UŁATWIAJĄCA CZYSZCZENIE, WYKOŃCZENIE: STAL NIERDZEWNA + STAL POLEROWANA; PUSZKA ELEKTRYCZNA Z ZASILACZEM | GEBERIT SIGMA10, 115.907.SN.6 + 116.098.00.1 | 1
A12 | BATERIA ŚCIENNA DO ZLEWU GOSPODARCZEGO, Z RUCHOMĄ WYLEWKĄ, WYKOŃCZENIE CHROM | HANSGROHE 71836000 | 1
A2 | BATERIA UMYWALKOWA, STOJĄCA, ROZMIAR XS, DO MAŁYCH UMYWALEK W KABINACH, JEDNOUCHWYTOWA, Z MIESZACZEM, CHROM | GROHE LINEARE 23791001 | 1
A3 | PRZYCISK URUCHAMIAJĄCY ZWYKŁY, DO TOALET BEZ BARIER, WYKOŃCZENIE: STAL NIERDZEWNA/ CHROM MATOWY | GEBERIT 115.882.SN.1 | 1
A4 | STELAŻ PODTYNKOWY DO MISEK DLA NIEPEŁNOSPRAWNYCH, STANDARDOWA WYSOKOŚĆ H=112, GŁĘBOKOŚĆ ZESTAWU: 17cm | GEBERIT 111.350.00.5 | 1
A5 | STELAŻ DO UMYWALKI DLA NIEPEŁNOSPRAWNYCH, PRZYSTOSOWANY DO MONTAŻU SYFONU PODTYNKOWEGO I BATERII STOJĄCEJ Z PODTYNKOWĄ SKRZYNKĄ ZASILAJĄCĄ, WYSOKOŚĆ NORMATYWNA; SYFON OSZCZĘDZAJĄCY MIEJSCE W ZESTAWIE; + PŁYTKA MASKUJĄCA SKRZYNKĘ PODTYNKOWĄ SYFONU | GEBERIT DUOFIX 111.556.00.1 + 116.426.11.1 | 1
A6 | ZESTAW PRYSZNICOWY NATYNKOWY Z DESZCZOWNICĄ, BATERIĄ TERMOSTATYCZNĄ, SŁUCHAWKĄ PRYSZNICOWĄ NA WĘŻU 150cm, PRZYŁĄCZEM SŁUCHAWKI, WYKOŃCZENIE: CZARNY PVD MIESZACZ PEŁNIĄCY FUNKCJĘ PÓŁKI | HANSGROHE PULSIFY S 24220670 | 1
A9 | ZESTAW PRYSZNICOWY NATYNKOWY Z DESZCZOWNICĄ, BATERIĄ TERMOSTATYCZNĄ, SŁUCHAWKĄ PRYSZNICOWĄ NA WĘŻU 150cm, PRZYŁĄCZEM SŁUCHAWKI, WYKOŃCZENIE: CHROM BŁYSZCZĄCY | GROHE EUPHORIA 27964000 | 1
B1 | SUSZARKA DO RĄK WISZĄCA NA ŚCIANIE, STAL NIERDZEWNA, moc min. 1000w, ZASILANA SIECIOWO W OBRĘBIE OBUDOWY, LINIA ZGODNA ESTETYCZNIE Z POZOSTAŁYMI AKCESORIAMI W POMIESZCZENIU | KWC FRANKE RODAN RODX310 | 2
B10 | DOZOWNIK MYDŁA W PŁYNIE, ELEKTRONICZNY, ZASILANY SIECIOWO, MONTOWANY NA ŚCIANIE, POJEMNOŚĆ 0,8L, STAL NIERDZEWNA, PROSTOKĄTNY | KWC FRANKE RODAN RODX625 | 2
B11 | LUSTRO na ścianie!! | KWC FRANKE CNTX91 | 0
B14 | RELING NA RĘCZNIK DO RĄK, MOCOWANY PUNKTOWO DO ŚCIANY, W FORMIE OBRĘCZY ŚR. 18 cm, METALOWY, WYKOŃCZENIE: CHROM BŁYSZCZĄCY; SERIA ZGODNA Z POZOSTAŁYMI AKCESORIAMI W POMIESZCZENIU | GROHE ESSENTIALS CUBE 40510001 | 1
B15 | KOSZ NA ZUŻYTE PAPIEROWE RĘCZNIKI DO RĄK, STAWIANY W SZAFCE POD BLATEM, POD OTWOREM W BLACIE, KOLOR SZARY LUB CZARNY, POJEMNOŚĆ min. 20L, Hmax. 40 cm, DŁUŻSZY BOK max. 36cm | Manutan, Expert 25L | 1
B2 | SUSZARKA DO RĄK, URUCHAMIANA NA CZUJNIK ZBLIŻENIOWY, MOC MIN. 700W, DO MONTAŻU ZALUSTROWEGO - MAKSYMALNY GABARYT WG RYSUNKÓW SZCZEGÓŁOWYCH ŁAZIENEK | MERIDA JET SLIM MINI EIM110 | 1
B4 | DOZOWNIK MYDŁA DO RĄK, ZALUSTROWY, DO MYDŁA W PIANIE, ELEKTRONICZNY, ZASILANY SIECIOWO, MAKSYMALNY GABARYT WG RYSUNKÓW SZCZEGÓŁOWYCH ŁAZIENEK; WYMAGANE WYPOSAŻENIE: ZASILACZ SIECIOWY | MERIDA DWM209 MERIDA GEA503 | 1
B5 | ZESTAW: PODAJNIK RĘCZNIKÓW PAPIEROWYCH SKŁADANYCH I KOSZ NA ODPADY 30L, DO MONTAŻU PÓŁZABUDOWANEGO, STAL NIERDZEWNA, ZAMYKANY NA KLUCZ UNIWERSALNY; Wymiary: 30,4 × 111,6 × 25,1 cm (szer. × wys. × głęb.) | KWC FRANKE EXOS EXOS602EX | 1
B6 | HACZYK ŚCIENNY, POJEDYNCZY, STAL NIERDZEWNA, NA ROZECIE KWADRATOWEJ | FRANKE CUBUS CUBX010HP | 3
B7 | SZCZOTKA WC DO MONTAŻU ŚCIENNEGO, STAL NIERDZEWNA, KSZTAŁT KANCIASTY, SZCZOTKA Z TWORZYWA W KOLORZE CZARNYM, OBUDOWA WANDALOODPORNA, Z MISKĄ OCIEKOWĄ | KWAC FRANKE EXOS687X | 2
B8 | KOSZ NA ODPADY SANITARNE, CZĘŚCIOWO WBUDOWANY W ŚCIANĘ , SAMOZAMYKAJĄCY, STAL NIERDZEWNA, MONTOWANY POD PODAJNIKIEM PAPIERU TOALETOWEGO, LUB BEZPOŚREDNIO W ŚCIANIE (T. BEZ BARIER), GŁĘBOKOŚĆ ZABUDOWY 6,5cm, WYMIARY 346 x 230 x 125 mm (HxSZxGŁ), SERIA ZGOD | KWC FRANKE EXOS EXOS611EX | 2
B9 | PODAJNIK PAPIERU TOALETOWEGO Z MIEJSCEM NA 2 ROLKI. CZĘŚCIOWO WBUDOWANY W ŚCIANĘ, STAL NIERWDZEWNA, Wymiary: 284 x 350 x 147 mm (szer. x wys. x gł.) SERIA ZGODNA Z KOSZEM NA ODPADY SANITARNE | KWC FRANKE EXOS676EX | 1
C1 | MISKA WC PODWIESZANA, DLA OSÓB NIEPEŁNOSPRAWNYCH, DŁ. max. 70cm, CERAMICZNA, RIMFREE, CZĘŚCIOWO UKRYTE MOCOWANIA, CERAMICZNA, BIAŁA | GEBERIT SELNOVA COMFORT 500.693.01.7 | 1
C10 | ZLEW GOSPODARCZY, STALOWY, MONTOWANY NA ŚCIANIE, 50 x 40 cm | FRANKE SIRIUS BS302 207.0000.057 | 1
C2 | DESKA WOLNOOPADAJĄCA DO MISKI WC DLA NIEPEŁNOSPRAWNYCH, mocowanie od góry, zachodząca pokrywa deski sedesowej, antybakteryjna, ZGODNA Z SERIĄ MISKI WC | GEBERIT SELNOVA COMFORT 501.559.01.1 | 1
C3 | UMYWALKA PRZYSTOSOWANA DLA OSÓB NIEPEŁNOSPRAWNYCH, ZE ZINTEGROWANYMI UCHWYTAMI, SZER. MAX. 60cm, GŁĘBOKOŚĆ MAX. 55cm, CERAMICZNA, BIAŁA, Z PRZELEWEM, Z OTWOREM NA BATERIĘ, WIESZANA NA ŚCIANIE | GEBERIT PUBLICA 402160016 | 1
C5 | MISKA WC PODWIESZONA, RIMFREE, LEJOWA, CERAMICZNA, BIAŁA, Z UKRYTYMI MOCOWANIAMI, Z POWŁOKĄ OCHRONNĄ SZKLIWA | GEBERIT 501.661.00.8 | 2
C6 | DESKA WOLNOOPADAJĄCA DO MISKI WC, SLIM, Z OPCJA WYPINANIA, BIAŁA, ZGODNA Z SERIĄ MISKI WC | GEBERIT 500.835.01.1 | 2
C8 | UMYWALKA KAMIENNA ZINTEGROWANA Z BLATEM, GOTOWA MISA 30 x 40 x 8 cm Z MATERIAŁU IDENTYCZNEGO Z MATERIAŁEM BLATU, MONTOWANA BEZ WIDOCZNYCH ŁĄCZEŃ W BLACIE, BEZ PRZELEWU, ODPŁYW I KOREK NIEWIDOCZNE, CICHY SPADEK KONGLOMERAT KWARCOWY W KOLORZE BIAŁYM/ OFF-WH | COSENTINO SILENCE S, SILESTONE BLANCO ZEUS WYK. SATYNA | 2
C9 | UMYWALKA MAŁA, DODATKOWA, DO MONTOWANIA W KABINIE WC, WIELKOŚĆ OK. 53 x 31 cm WG RYSUNKÓW SZCZEGÓŁOWYCH ŁAZIENEK, PROSTOKĄTNA, CERAMICZNA, BIAŁA Z POWŁOKĄ OCHRONNĄ SZKLIWA | GEBERIT ICON 124053600 | 1
B16 | PORĘCZ UCHYLNA, ŁUKOWA, 75cm, DO MONTAŻU PRZY MISCE WC, METALOWA, WYKOŃCZENIE: CHROM BŁYSZCZĄCY | MERIDA TPC12 | 1
B17 | PORĘCZ UCHYLNA, ŁUKOWA, 75cm, Z UCHWYTEM NA PAPIER TOALETOWY, DO MONTAŻU PRZY MISCE WC, METALOWA, WYKOŃCZENIE: CHROM BŁYSZCZĄCY | MERIDA TPC05 | 1
A14 | BATERIA KUCHENNA Z FUNKCJĄ FILTRA WODY, PRZEZNACZONA DO SYSTEMU FILTRUJĄCEGO opartego na wkładzie węglowym z ceramicznym filtrem, który usuwa z wody chlor, osad, rdzę, metale ciężkie, lotne związki organiczne, bakterie i inne zanieczyszczenia; WYKOŃCZENIE | FRANKE ATLAS CLEAR WATER 120.0179.978 + FRANKE 133.0284.025 | 2
C14 | ZLEWOZMYWAK KUCHENNY Z MATERIAŁU BLATU, PODWIESZANY, PROSTOKĄTNY O ZAOKRĄGLONYCH NAROŻNIKACH, WIELKOŚĆ POD SZAFKĘ 60 cm, OK. 40 x 45 cm; SYFON OSZCZĘDZAJĄCY MIEJSCE, KOREK Z SITKIEM | COSENTINO SILENCE S, SILESTONE BLANCO ZEUS WYK. SATYNA | 1
C16 | UMYWALKA CERAMICZNA, BIAŁA Z POWŁOKĄ UŁATWIAJĄCĄ CZYSZCZENIE, WISZĄCA NA ŚCIANIE, Z NISKIM RANTEM, BEZ PRZELEWU, BEZ OTWORU NA BATERIĘ, Z MOŻLIWOŚCIĄ PODBUDOWY BLATEM, PROSTOKĄTNA, 60 x 42 cm | GEBERIT ICON 501.841.00.8 | 1
C17 | BRODZIK PRYSZNICOWY 90X100 cm, KONGLOMERAT, DO MONTAŻU NA RÓWNO Z POSADZKĄ, MAX. WYSOKOŚĆ ZABUDOWY 3cm, KOLOR BIAŁY, POWIERZCHNIA NATYBAKTERYJNA, ANTYPOŚLIZGOWA | RADAWAY TEOS F | 1
C18 | ZLEWOZMYWAK KUCHENNY, JEDNOKOMOROWY, MONTAŻ PODWIESZANY, KSZTAŁT PROSTOKĄTNY Z ZAOKRĄGLONYMI ROGAMI, BEZ OTWORU NA BATERIĘ, KOMORA ok.: 40 X 40 cm, STAL NIERDZEWNA; MONTAŻ W BLACIE Z LAMINATU KOMPAKTOWEGO; SYFON OSZCZĘDZAJĄCY MIEJSCE, KOREK Z SITKIEM AKCE | FRANKE MARIS MRX 110-40 | 1
A15 | BATERIA UMYWALKOWA PODTYNKOWA, WYKOŃCZENIE: CHROM BŁYSZCZĄCY, JEDNOUCHWYTOWA, DŁUGOŚĆ WYLEWKI 23 cm | GROHE ESSENCE L 19967001 | 1
B29 | SZYBA PRYSZNICOWA, PROSTOKĄTNA, SZKŁO PRZEZROCZYSTE, HARTOWANE, BEZPIECZNE 8mm, DRZWI PRZESUWNE NA ROLKACH, WEJŚCIE NAROŻNE, MOCOWANIE PUNKTOWE, BEZ GÓRNEJ PROWADNICY, OKUCIA CHROM BŁYSZCZĄCY | RADAWAY FURO KDD | 1
A16 | BATERIA UMYWALKOWA PODTYNKOWA, WYKOŃCZENIE: CZARNY PVD, JEDNOUCHWYTOWA, DŁUGOŚĆ WYLEWKI 18 cm, KSZTAŁT ZAOBLONY, ROZETA OKRĄGŁA | HANSGROHE FINORIS 76051670 | 1
B30 | RELING NA RĘCZNIK DO RĄK TYPU RING, MONTOWANY NA/ PRZY UMYWALCE, SZER. MAX. 30cm, KOLOR CZARNY | HANSGROHE ADDSTORIS 41754670 | 1
| WNĘKA NA PAPIER TOALETOWY I SZCZOTKĘ WC, METALOWA, PRZYSTOSOWANA DO ZABUDOWY W ŚCIANIE G-K, DO WYKOŃCZENIA MATERIAŁEM ŚCIANY, WIDOCZNE ELEMENTY METALOWE CZARNE | HANSGROHE XTRASTORIS ROCK 56062670 | 1
B31 | RELING NA RĘCZNIK KĄPIELOWY, MONTOWANY NA ŚCIANIE, SZER. MAX. 65cm, KOLOR CZARNY | HANSGROHE ADDSTORIS 41747670 | 1
B25 | SZCZOTKA WC DO MONTAŻU ŚCIENNEGO, Z METALU I SZKŁA, WYKOŃCZENIE: CHROM BŁYSZCZĄCY; SERIA ZGODNA Z POZOSTAŁYMI AKCESORIAMI W POMIESZCZENIU | GROHE ESSENTIALS CUBE 40 513 001 | 1
B26 | KOSZ NA ŚMIECI, OKRĄGŁY, 5L - 10L, WYSOKOŚĆ MAX. 28cm, BEZ POKRYWY, Z RANTEM UKRYWAJĄCYM BRZEGI WORKA NA ŚMIECI, WYKOŃCZENIE: STAL POLEROWANA | BALMEA WT0283 | 1
B24 | WIESZAK NA PAPIER TOALETOWY, MONTAŻ ŚCIENNY, METALOWY, WYKOŃCZENIE: CHROM BŁYSZCZĄCY, SERIA ZGODNA Z POZOSTAŁYMI AKCESORIAMI W POMIESZCZENIU | GROHE ESSENTIALS CUBE 40 507 001
A17 | PRZYCISK URUCHAMIAJĄCY ZWYKŁY, PROSTOKĄTNY, DWUDZIELNY, OKRĄGŁE PRZYCISKI, WYKOŃCZENIE: CHROM BŁYSZCZĄCY + CHROM MATOWY | GEBERIT 115.882.KH.1 | 1
A18 | ODPŁYW LINIOWY ŚCIENNY, NA SZEROKOŚĆ WNĘKI PRYSZNICA, RUSZT ZE STALI NIERDZEWNEJ | VIEGA ADVANTIX VIEGA 736552+736576 | 1
B32 | HACZYK POJEDYNCZY ŚCIENNY, KOLOR CZARNY, SERIA ZGODNA Z POZOSTAŁYMI AKCESORIAMI W POMIESZCZENIU | HANSGROHE ADDSTORIS 41742670 | 1
B33 | DOZOWNIK MYDŁA W PŁYNIE, MOCOWANY DO ŚCIANY, METALOWA PODSTAWKA LAKIEROWANA NA CZARNO + SZKLANY POJEMNIK, SERIA ZGODNA Z POZOSTAŁYMI AKCESORIAMI W POMIESZCZENIU | HANSGROHE 41745670
B28 | HACZYK ŚCIENNY, POJEDYNCZY, METALOWY, WYKOŃCZENIE: CHROM BŁYSZCZĄCY, NA ROZECIE PROSTOKĄTNEJ; SERIA ZGODNA Z POZOSTAŁYMI AKCESORIAMI W POMIESZCZENIU | GROHE ESSENTIALS CUBE 40 511 001 | 1
B27 | RELING NA RĘCZNIK KĄPIELOWY METALOWY, PODWÓJNY, WYKOŃCZENIE: CHROM BŁYSZCZĄCY, DŁUGOŚĆ OK. 45 cm, SERIA ZGODNA Z POZOSTAŁYMI AKCESORIAMI W POMIESZCZENIU | GROHE ESSENTIALS CUBE | 1
G4 | ZMYWARKA DO ZABUDOWY, W PEŁNI ZINTEGROWANA Z FRONTEM, SZER. 60 cm, BARDZO CICHA PRACA, ŚWIETLNA SYGNALIZACJA PRACY, SZUFLADA NA SZTUĆCE, KLASA ENERGETYCZNA B LUB WYŻSZA | BOSCH SMV6ECX00E Serie 6 EfficientDry | 1
G2 | LODÓWKA PODBLATOWA DO ZABUDOWY, FRONT 60cm, POZIOM HAŁASU 38 dB LUB MNIEJ, KLASA ENERGETYCZNA E LUB WYŻSZA, POJEMNOŚĆ CHŁODZIARKI MIN. 90l, ZAMRAŻARKA W ŚRODKU U GÓRY, LUB BRAK ZAMRAŻARKI | ELECTROLUX LFB3AE82R | 2
G7 | OKAP DO ZABUDOWY W SZAFCE GÓRNEJ, DZIAŁAJĄCY JAKO POCHŁANIACZ, SZER. DO 60cm, CICHA PRACA DO 44 dB NA I BIEGU, KOLOR ZGODNY Z KOLOREM SZAFKI WISZĄCEJ, MOC MIN. 700 m3/h | Toflesz OK-6 Linea Glass LED BIAŁA 60 850 m3h | 1
G5 | PIEKARNIK Z FUNKCJĄ MIKROFALI DO ZABUDOWY W SZAFCE DOLNEJ SZER./ GŁ. 60cm, KOLOR CZARNY | BOSCH CMG633BB1 | 2
G6 | PŁYTA GRZEWCZA DWUPALNIKOWA, INDUKCYJNA | BOSCH PIB375FB1E | 1
A20 | BATERIA UMYWALKOWA ELEKTRONICZNA, STOJĄCA ZASILANA SIECIOWO, ZE SKRZYNKĄ PODTYNKOWĄ, Z MIESZACZEM TERMOSTATYCZNYM, CHROM, WYSIĘG WYLEWKI 17-20cm | GEBERIT BRENTA 116.197.21.1 | 1
B36 | PRZEWIJAK DLA DZIECI, SKŁADANY, WIESZANY NA ŚCIANIE; gabaryt po rozłożeniu: 855 x 495 x 585 mm (SxWxG); gabaryt po złożeniu: 855 x 585 x 102 mm (SxWxG) | BALMEA BPHW | 1
Suma końcowa |  |  | 69

## AGD
KATEGORIA | AGD
KONDYGNACJA | SYMBOL | OPIS | PRODUKT REFERENCYJNY/ UWAGI | Suma z SZT.
1_PARTER (K1) | G9 | PRZEPŁYWOWY FILTR WODY ZIMNEJ, DO ANEKSU KAWOWEGO W SZATNI PRACOWNICZEJ + BATERIA DYSTRYBUTORA WODY ZAMONTOWANA NA BLACIE | DAFI FLOW COMFORT D1 + KRAN ALTO | 1
| G8 | MINI CHŁODZIARKA DO NAPOJÓW/MLEKA, DO ANEKSU KAWWEGO W SZATNI PRACOWNICZEJ; WIELKOŚĆ CHŁODZIARKI DO WERYFIKACJI PO ZAMONTOWANIU FILTRA WODY | BARTSCHER, KV6LTE | 1
1_PARTER (K1) Suma |  |  |  | 2
2_ANTRESOLA (K2) | G1 | LODÓWKA DO ZABUDOWY W SZAFCE WYSOKIEJ, ZAMRAŻARNIK W ŚRODKU U GÓRY, WYSOKOŚĆ WNĘKI OK. 178cm, KLASA ENERGETYCZNA E LUB WYŻSZA, KIERUNEK OTWIERANIE DRZWI NA PRAWO | Bosch KIL82VFE0 | 1
| G3 | MIKROFALA DO ZABUDOWY W SZAFCE DOLNEJ/ W SŁUPKU WYSOKIM SZER./GŁ. 60 cm, DRZWI OTWIERANE NA PRAWO LUB UCHYLNE W DÓŁ, KOLOR CZARNY | BOSCH BER634GB1 | 1
| G4 | ZMYWARKA DO ZABUDOWY, W PEŁNI ZINTEGROWANA Z FRONTEM, SZER. 60 cm, BARDZO CICHA PRACA, ŚWIETLNA SYGNALIZACJA PRACY, SZUFLADA NA SZTUĆCE, KLASA ENERGETYCZNA B LUB WYŻSZA | BOSCH SMV6ECX00E Serie 6 EfficientDry | 1
2_ANTRESOLA (K2) Suma |  |  |  | 3
3_PIĘTRO I (K3) | G1 | LODÓWKA DO ZABUDOWY W SZAFCE WYSOKIEJ, ZAMRAŻARNIK W ŚRODKU U GÓRY, WYSOKOŚĆ WNĘKI OK. 178cm, KLASA ENERGETYCZNA E LUB WYŻSZA, KIERUNEK OTWIERANIE DRZWI NA PRAWO | Bosch KIL82VFE0 | 1
| G3 | MIKROFALA DO ZABUDOWY W SZAFCE DOLNEJ/ W SŁUPKU WYSOKIM SZER./GŁ. 60 cm, DRZWI OTWIERANE NA PRAWO LUB UCHYLNE W DÓŁ, KOLOR CZARNY | BOSCH BER634GB1 | 2
| G4 | ZMYWARKA DO ZABUDOWY, W PEŁNI ZINTEGROWANA Z FRONTEM, SZER. 60 cm, BARDZO CICHA PRACA, ŚWIETLNA SYGNALIZACJA PRACY, SZUFLADA NA SZTUĆCE, KLASA ENERGETYCZNA B LUB WYŻSZA | BOSCH SMV6ECX00E Serie 6 EfficientDry | 1
3_PIĘTRO I (K3) Suma |  |  |  | 4
4_PIĘTRO II (K4) | G1 | LODÓWKA DO ZABUDOWY W SZAFCE WYSOKIEJ, ZAMRAŻARNIK W ŚRODKU U GÓRY, WYSOKOŚĆ WNĘKI OK. 178cm, KLASA ENERGETYCZNA E LUB WYŻSZA, KIERUNEK OTWIERANIE DRZWI NA PRAWO | Bosch KIL82VFE0 | 1
| G3 | MIKROFALA DO ZABUDOWY W SZAFCE DOLNEJ/ W SŁUPKU WYSOKIM SZER./GŁ. 60 cm, DRZWI OTWIERANE NA PRAWO LUB UCHYLNE W DÓŁ, KOLOR CZARNY | BOSCH BER634GB1 | 2
| G4 | ZMYWARKA DO ZABUDOWY, W PEŁNI ZINTEGROWANA Z FRONTEM, SZER. 60 cm, BARDZO CICHA PRACA, ŚWIETLNA SYGNALIZACJA PRACY, SZUFLADA NA SZTUĆCE, KLASA ENERGETYCZNA B LUB WYŻSZA | BOSCH SMV6ECX00E Serie 6 EfficientDry | 1
4_PIĘTRO II (K4) Suma |  |  |  | 4
6_PIĘTRO IV (K6) | G1 | LODÓWKA DO ZABUDOWY W SZAFCE WYSOKIEJ, ZAMRAŻARNIK W ŚRODKU U GÓRY, WYSOKOŚĆ WNĘKI OK. 178cm, KLASA ENERGETYCZNA E LUB WYŻSZA, KIERUNEK OTWIERANIE DRZWI NA PRAWO | Bosch KIL82VFE0 | 1
| G3 | MIKROFALA DO ZABUDOWY W SZAFCE DOLNEJ/ W SŁUPKU WYSOKIM SZER./GŁ. 60 cm, DRZWI OTWIERANE NA PRAWO LUB UCHYLNE W DÓŁ, KOLOR CZARNY | BOSCH BER634GB1 | 2
| G4 | ZMYWARKA DO ZABUDOWY, W PEŁNI ZINTEGROWANA Z FRONTEM, SZER. 60 cm, BARDZO CICHA PRACA, ŚWIETLNA SYGNALIZACJA PRACY, SZUFLADA NA SZTUĆCE, KLASA ENERGETYCZNA B LUB WYŻSZA | BOSCH SMV6ECX00E Serie 6 EfficientDry | 1
6_PIĘTRO IV (K6) Suma |  |  |  | 4
7_PIĘTRO V (K7) | G4 | ZMYWARKA DO ZABUDOWY, W PEŁNI ZINTEGROWANA Z FRONTEM, SZER. 60 cm, BARDZO CICHA PRACA, ŚWIETLNA SYGNALIZACJA PRACY, SZUFLADA NA SZTUĆCE, KLASA ENERGETYCZNA B LUB WYŻSZA | BOSCH SMV6ECX00E Serie 6 EfficientDry | 1
| G2 | LODÓWKA PODBLATOWA DO ZABUDOWY, FRONT 60cm, POZIOM HAŁASU 38 dB LUB MNIEJ, KLASA ENERGETYCZNA E LUB WYŻSZA, POJEMNOŚĆ CHŁODZIARKI MIN. 90l, ZAMRAŻARKA W ŚRODKU U GÓRY, LUB BRAK ZAMRAŻARKI | ELECTROLUX LFB3AE82R | 2
| G7 | OKAP DO ZABUDOWY W SZAFCE GÓRNEJ, DZIAŁAJĄCY JAKO POCHŁANIACZ, SZER. DO 60cm, CICHA PRACA DO 44 dB NA I BIEGU, KOLOR ZGODNY Z KOLOREM SZAFKI WISZĄCEJ, MOC MIN. 700 m3/h | Toflesz OK-6 Linea Glass LED BIAŁA 60 850 m3h | 1
| G5 | PIEKARNIK Z FUNKCJĄ MIKROFALI DO ZABUDOWY W SZAFCE DOLNEJ SZER./ GŁ. 60cm, KOLOR CZARNY | BOSCH CMG633BB1 | 2
| G6 | PŁYTA GRZEWCZA DWUPALNIKOWA, INDUKCYJNA | BOSCH PIB375FB1E | 1
7_PIĘTRO V (K7) Suma |  |  |  | 7
Suma końcowa |  |  |  | 24