## KO
KOSZTORYS OFERTOWY - Część nr 1 Załącznik nr 2
Przebudowa drogi powiatowej nr 1938 Kcynia-Dziewierzewo
| Przebud. | od km: | 4757 | do km: | 5537 | = | 780 | mb
| P U: | od km: | 4525 | do km: | 5537 | = | 1012 | mb
Nr poz. | Nr specyfik. | Nazwa i opis pozycji |  |  |  | Jedn. miary | Ilość | Cena jednostkowa | Wartość netto
Obliczenie ilości, lokalizacja robót
I. ROBOTY PRZYGOTOWAWCZE
1 | D05.03.05b | Remont nawierzchni bitumicznej MMA bez obcinania krawędzi wyboju. Grubość 4 cm
|  | m2: | 390*0,15 | (krawędź jezdni) |  | t | 5.9436 |  | 0
2 | D04.03.01 | Oczyszczenie nawierzchni bitumicznej
|  | m2: | 1012*5,0 |  |  | m2 | 5060 |  | 0
II.ROBOTY ZIEMNE
3 | D02.01.01 | Roboty ziemne (wykopy) w gruncie kategorii III
|  | z odwozem na odl.do 1 km na odkład |  |  |  | m3 | 34 |  | 0
4 | D02.01.01 | Dowóz ziemii na pobocza |  |  |  | m3 | 89 |  | 0
5 | D02.01.01 | Wykonanie nasypów z pozyskanej ziemii |  |  |  | m3 | 123 |  | 0
6 | D06.03.02 | Profilowanie poboczy do spadku 6%
|  | m2: | 780*1,5*2 |  |  | m2 | 2340 |  | 0
III ZJAZDY (tabela)
7 | D02.01.01 | Roboty ziemne (wykopy) w gruncie kategorii III
|  | z odwozem na odl.do 1 km na odkład |  |  |  | m3 | 66 |  | 0
8 | D06.02.01 | Ułożenie rur HDPE śr.40 cm w km: 0+661 lewa |  |  |  | mb | 6 |  | 0
9 | D04.04.02 | Ułożenie warstwy podbudowy z kruszywa łamanego, naturalnego 0/31.5 stabilizowanego
|  | mechanicznie o grubości 20 cm wg PN-EN 13285:2004 |  |  |  | m2 | 263 |  | 0
10 | D04.03.01 | Skropienie warstwy podbudowy emulsją asfaltową, szybkorozpadową
|  | C60 B3 ZM w ilości 1,0 kg/m² |  |  |  | m2 | 263 |  | 0
11 | D05.03.05a | Ułożenie warstwy ścieralnej z betonu asfaltowego "AC 11 S" o grubości 5 cm wg PN-EN 13108-1 |  |  |  | m2 | 263 |  | 0
12 | D08.03.01 | Regulacja pionowa istniejącego obrzeża na betonie |  |  |  | mb | 34 |  | 0
13 | D05.03.23 | Regulacja pionowa istniejącej kostki betonowo-brukowej gr.8 cm |  |  |  | m2 | 68 |  | 0
IV.NAKŁADKA km 4+757 - 5+537
14 | D04.03.01 | Skropienie warstwy istn.nawierzchni emulsją asfaltową, szybkorozpadową
C60 B3 ZM w ilości 0,2 kg/m²
|  | m2: | 780*5,0 |  |  | m2 | 3900 |  | 0
15 | D05.03.05b | Ułożenie w-wy profilowej z betonu asfaltowego wg PN-EN 13108-1 AC 11W"
|  | o grubościach jak w tabeli. Minimalna grubość w-wy 3 cm |  |  |  | t | 571 |  | 0
V. POWIERZCHNIOWE UTRWALENIE km 4+525 - 5+537
16 | D05.03.09 | Wykonanie pojedynczego powierzchniowego utrwalenia emulsją asfaltową
szybkorozpadową C65 B PU/RC i grysem 2/5 mm o właściwościach:
- nasiąkliwość: ≤ 1.0%
- odporność na polerowanie: PSV ≥ 50
|  | m2: | 1012*5,0 |  |  | m2 | 5060 |  | 0
VI. ROBOTY WYKOŃCZENIOWE
17 | D03.02.01 | Regulacja pionowa zaworu wodnego, małego w km: 0+615 prawa, zjazd |  |  |  | szt | 1 |  | 0
18 | D06.04.01 | Roboty ziemne - odmulenie rowu na gl.30 cm, str.lewa
|  | km: 0+613-0+780 |  |  |  | mb | 167 |  | 0
[8 empty] | Suma netto: | 0
[8 empty] | VAT 23% | 0
[8 empty] | Suma brutto: | 0