## Arkusz1
Kosztorys ofertowy dla zadania pn: ,, Przebudowa drogi gminnej Chlebowo – Karnkowo – Chodorążek”
Lp. | Podstawa | Opis | j.m. | Ilość | Cena jedn. | Wartość
1 |  | Roboty przygotowawcze
1 d.1 | D-01.01.01A | Roboty pomiarowe przy liniowych robotach ziemnych - trasa dróg w terenie równinnym | km | 0.916
2 d.1 | D-02.00.01 | Usunięcie warstwy ziemi urodzajnej (humusu) | m2 | 0,916 * 1,5 = 1,374
3 d.1 | D-02.00.01 | Wykopy oraz przekopy o głęb.do 3.0 m wyk.na odkład koparkami podsiębiernymi o poj.łyżki 0.15 m3 w gr.kat. I-III | m3 | 20 * 0,5 * 1,5 = 15,000
4 d.1 | D-03.02.01 | Ułożenie drenażu z rur z tworzyw sztucznych prostych o śr. nom. 400 mm | m | 40
5 d.1 | D-03.02.01 | Ułożenie drenażu z rur z tworzyw sztucznych prostych o śr. nom. 200 mm | m | 40
6 d.1 | D-03.02.01 | Studnie z kręgów betonowych fi 1200 i głębokości 3.0 m | szt. | 4
7 d.1 | D-02.00.01 | Zasypywanie wykopów gruntem kat. I-III pozyskanym przez Wykonawcę | m3 | 20 * 0,5 * 1,5 = 15,000
8 d.1 | D-02.00.01 | Zagęszczenie nasypów ubijakami mechanicznymi; grunty sypkie kat. I-III warstwami grubości do 30 cm | m3 | 20 * 0,5 * 1,5 = 15,000
9 d.1 | D-02.00.01 | Roboty remontowe - frezowanie nawierzchni bitumicznej o gr. do 4 cm z wywozem materiału z rozbiórki na odl. do 1 km | m2 | 500
10 d.1 | D-02.00.01 | Rozebranie krawężników betonowych na podsypce cementowo-piaskowej | m | 2130
11 d.1 | D-02.00.01 | Rozebranie podbudowy z kruszywa gr. 15 cm mechanicznie | m2 | 955
12 d.1 | D-02.00.01 | Rozebranie chodników z kostki betonowej gr. 6cm na podsypce piaskowej | m2 | 955 + 903 = 1 858,000
13 d.1 | D-02.00.01 | Przepusty rurowe - ścianki czołowe dla rur o średnicy 60 cm | szt | 2
14 d.1 | D-02.00.01 | Przepusty rurowe z rur PHED o średnicy 60 cm wraz wykonaniem wykopów i odtworzeniem korpusu nawierzchni. | m | 10
15 d.1 | D-02.00.01 | Rozebranie obrzeży trawnikowych o wymiarach 8x30 cm na podsypce piaskowej | m | 270
2 |  | Roboty przy nawierzchni jezdni
16 d.2 | D-03.02.01 | Wymiana na nowe -wpust | szt. | 10
17 d.2 | D-03.02.01 | Regulacja pionowa urządzeń obcych-studnie | szt. | 8
18 d.2 | D-04.01.01 | Koryta wykonywane mechanicznie gł. 20 cm w gruncie kat. II-VI na całej szerokości jezdni i chodników | m2 | 995 + 903 + 145 = 2 043,000
19 d.2 | D-05.03.23a | Krawężniki betonowe wystające o wymiarach 15x30 cm bez ław na podsypce piaskowej | m | 752 * 2 = 1 504,000
20 d.2 | D-05.03.23a | Obrzeża betonowe o wymiarach 30x8 cm na podsypce piaskowej, spoiny wypełnione zaprawą cementową | m | 752 * 2 = 1 504,000
21 d.2 | D-05.03.23a | Krawężniki betonowe wtopione o wymiarach 12x25 cm bez ław na podsypce cementowo-piaskowej | m | 963
22 d.2 | D-05.03.23a | Ściek przy krawężnikowy z kostki brukowej betonowej grubości 8 cm na podsypce cementowo-piaskowej z wypełnieniem spoin piaskiem(analogia) | m2 | 0,2 * 752 * 2 = 300,800
23 d.2 | D-05.03.23a | Ława pod krawężniki betonowa z oporem oraz pod ściek | m3 | (1504 + 963) * 0,09 + 1504 * 0,04 + 300,8 * 0,25 = 357,390
24 d.2 | D-04.02.01 | Warstwy odcinające zagęszczane mechanicznie o gr.10 cm | m2 | 995 + 50 = 1 045,000
25 d.2 | D-04.04.02 | Warstwa podbudowy z kruszyw łamanych o grubości po zagęszczeniu 15 cm | m2 | 995 + 50 = 1 045,000
26 d.2 | D-05.03.23a | Nawierzchnia z kostki brukowej betonowej grubości 8 cm na podsypce cementowo-piaskowej z wypełnieniem spoin piaskiem-zjazdy | m2 | 995
27 d.2 | D-04.04.02 | Warstwa górna podbudowy z kruszyw łamanych o grubości po zagęszczeniu 8 cm | m2 | 995 + 50 = 1 045,000
28 d.2 | D-05.03.05B | Oczyszczenie mechaniczne nawierzchni drogowych nieulepszonych | m2 | 5256
29 d.2 | D-05.03.05B | Skropienie asfaltem nawierzchni drogowych | m2 | 5256
30 d.2 | D-05.03.05B | Wyrównanie istniejącej podbudowy mieszanką minerano-bitumiczną asfaltową mechaniczne | t | 5256 * 0,15 = 788,400
31 d.2 | D-05.03.05B | Nawierzchnie z mieszanek mineralno-bitumicznych asfaltowych o grubości 4 cm (warstwa wiążąca) | m2 | 5256
32 d.2 | D-05.03.05A | Oczyszczenie mechaniczne nawierzchni drogowych bitumicznych | m2 | 5256
33 d.2 | D-05.03.05A | Skropienie asfaltem nawierzchni drogowych | m2 | 5256
34 d.2 | D-05.03.05A | Nawierzchnie z mieszanek mineralno-bitumicznych asfaltowych o grubości po zagęszczeniu 3 cm (warstwa ścieralna) | m2 | 5256
35 d.2 | D-04.01.01 | Koryta wykonywane mechanicznie gł. 10 cm na powierzchni chodników | m2 | 903 + 145 = 1 048,000
36 d.2 | D-05.03.23a | Podbudowy z gruntu stabilizowanego cementem warstwa o grubości po zagęszczeniu 15 cm | m2 | 1048
37 d.2 | D-05.03.23a | Chodniki z kostki brukowej betonowej grubości 6 cm na podsypce cementowo-piaskowej z wypełnieniem spoin piaskiem wraz płyt ryflowanych na przejściach dla pieszych w ilości 36 m2 | m2 | 903 + 145 = 1 048,000
38 d.2 | D-05.03.23a | Ława pod obrzeża betonowe z oporem(analogia) | m3 | 708 * 0,04 = 28,320
39 d.2 | D-05.03.23a | Obrzeża betonowe o wymiarach 30x8 cm na podsypce cementowo-piaskowej, spoiny wypełnione zaprawą cementową | m | 572 + 136 = 708,000
3 |  | Roboty wykończeniowe
40 d.3 | D-02.00.01 | Plantowanie (obrobienie na czysto) skarp mechanicznie w gruntach kat.I-III | m2 | 916 * 2 * 0,75 = 1 374,000
41 d.3 | D-06.03.01A | Wykonanie umocnienia poboczy grubości 20 cm | m2 | (741 + 164) * 0,75 = 678,750
42 d.3 | D-07.02.01 | Pionowe znaki drogowe - słupki z rur stalowych | szt. | 5
43 d.3 | D-07.02.01 | Pionowe znaki drogowe - znaki zakazu, nakazu, ostrzegawcze i informacyjne | szt. | 6
Kosztorys netto
VAT 23%
Kosztorys brutto