## Arkusz1
PAKIET NR 1 ENDOPROTEZA POŁOWICZA STAWU BIODROWEGO AUSTIN MOORE.
lp. | nazwa | Ilość (szt) | cena netto | vat | cena brutto | wartość netto | wartość brutto] | producent , numer katalogowy REF
1 | Endoproteza połowicza ,jednoczęściowa,tytanowa lub stalowa stawu biodrowego typu Austin Moore stosowana w przypadkach złamań szyjki kości udowej u osób starszych . Trzpień o długości od 127 mm do 152 mm połączony z głową o średnicy od 38 mm do 56 mm ze skokiem co 1 mm. | 15
RAZEM:
Oświadczamy, że zaoferowany przedmiot spełnia wymgania , zgodnie z Ustawą z dnia 20 maja 2010r. o wyrobach medycznych
ZAMAWIAJĄCY WYMAGA DOSTARCZENIA I UDOSTĘPNIENIA PRZEZ WYKONAWCE NIEZBĘDNEGO INSTRUMENTARIUM NA CZAS TRWANIA UMOWY NA ZASADZIE BEZPŁATNEGO UŻYCZENIA
Depozyt asortymentu
| Czy występuja przeciwskazania do wykonania rezonansu magnetycznego |  | oświadczenie tak/nie
PAKIET 2 .Endoproteza stawu biodrowego całkowita cementowa i połowicza bipolarna.
lp. | nazwa | ilość (szt.) | cena netto | vat | cena brutto | wartość netto | wartość brutto | producent , numer katalogowy REF
I | Endoproteza biodra komplet bipolarny, w skład wchodzi trzpień stadardowy cementowany nie wymagający użycia centralizera, dostępny w wersji standardowej i high offset, w minimum 11 rozmiarach, głowa metalowa 28mm dostępna w minimum 5ciu długościach szyjki, głowa bipolarna w rozmiarze od 38mm do 57mm skok co 1 mm, z polietylenowym pierścieniem zamykającym z możliwością łatwego zdjęcia śródoperacyjnego | 70
1 | trzpień | 70
2 | głowa metalowa | 70
3 | głowa bipolarna | 70
II | Endoproteza biodra cementowana w skład której wchodzi: panewka cemnetowana neutralna i okapowa 20 stopni, dostępna w rozmiarze od 44mm do 58mm pod głowy 32mm oraz panewka od 40mm do 58mm pod głowy 28mm neutralna i od 44mm do 58mm z okapem 20 stopni, panewka cementowana pod głowy 36mm oferowana w rozmiarze min od 48mm do 58mm, trzpień cementowany gładko polerowany w konus 12/14 nie wymagający użycia centralizera, dostępny w wersji standardowej 134 i high offset 131 stopni kąt szyjkowo trzonowy, głowy metalowe 28mm, 32mm, 36mm dostępne w minimum 5 ciu długościach szyjki dla każdego z rozmiarów | 15
1 | trzpień | 15
2 | głowa metalowa | 15
3 | głowa bipolarna | 15
razem
Oświadczamy, że zaoferowany przedmiot spełnia wymgania , zgodnie z Ustawą z dnia 20 maja 2010r. o wyrobach medycznych
Pozycja 1 ,2 kompatybilne. Zamawiający wymaga kompletnego , bezprzewodowego napędu ortopedycznego(wiertarka,piła) wraz z niezbędnym oprzyrządowaniem .
ZAMAWIAJĄCY WYMAGA DOSTARCZENIA I UŻYCZENIA PRZEZ WYKONAWCĘ NIEZBĘDNEGO INSTRUMENTARIUM NA CZAS TRWANIA UMOWY NA ZASADZIE BEZPŁATNEGO UŻYCZENIA
DEPOZYT asortymentu
DO STOSOWANIA dostępu przedniego MIS w postaci minimum
1. Podważek Hohmana o całkowitej długosci około 350 mm szerokości płetwy około 25 mm zakończonej zębem lub pazurem. Podważki zagięte z promieniem krzywizny około 60 mm i kątem opasania około 115 stopni 2 szt
2. Podważek Hohmana o całkowitej długości około 350 mm szerokości około 25 mm tępo zakończonej. Podważki zagięte z promieniem krzywizny około 60 mm i kątem opasania około 115 sztuk szt 2
3. Podważek typu Schumacher ( Műeller) długości około 300 mm szt 2
| Czy występuja przeciwskazania do wykonania rezonansu magnetycznego |  | oświadczenie tak/nie
PAKIET 3 ENDOPROTEZA BEZCEMENTOWA STAWU BIODROWEGO
lp. | Asortyment | ilość (szt) | cena netto | vat | cena brutto | wartość netto | wartość brutto | producent , numer katalogowy REF
1. | Trzpień pierwotny w rzucie czołowym łuk, w rzucie bocznym "V", bezkołnierzowy, wykonany ze stopu tytanu. Powierzchnia pokryta hydroksyapatytem o grubości 55µm w 11 rozmiarach. Dwie dostępne wersje CCD 134* ( standard ) i 131* ( wersja lateralizowana)opcjonalnie do wyboru przez operatora dostępny trzpień bezcementowy pokryty w 1/3 porowatym tytanem i hydroksyapatytem, część dystalna polerowana wykonany z tytanu, szyjka 12/14 | 90
2. | Głowa ceramiczna BIOLOX DELTA 28, 32, 36, 40mm ; dla rozmiarów 28 i 32 - 3 długości szyjki, dla rozmiarów 36 i 40 -4 długości szyjki; dostępność głów rewizyjnych z metalową wkładką w rozmiarach 28-36mm. - w razie potrzeby | 90
3. | Panewki sferyczne, bezcementowe, pokryte porowatym tytanem i hydroksyapatytem. Otwory zaślepione fabrycznie; w rozmiarach średnicy zewnętrznej od 44 do 66mm (skok co 2mm). Panewki zaślepione fabrycznie. | 90
4. | Wkładka polietylenowa wykonana z polyetylenu crosslinked bezokapowa oraz okapowa 20 stopni, dostępna wersja wkładki cross-linked z witaminą E; otoczona metalowym paskiem wykonanym ze stopu tytanu. Wkładka fiksowana konikalnie, wyposażona w centralny stabilizator ułatwiający odpowiednie osadzenie wkładki w panewce oraz zaślepiający otwór centralny; rozmiary zewnętrzne ( S, M, L ) pod głowy 28mm, 32mm i 36mm, dostępny metalowy wkład z możliwością offsetowania 5mm | 90
5. | Śruby korowe 6,5mm tytanowe dostępne w długości od 20mm do 70mm skok co 5mm | 80
6. | Ostrza do piły | 60
RAZEM:
Oświadczamy, że zaoferowany przedmiot spełnia wymgania , zgodnie z Ustawą z dnia 20 maja 2010r. o wyrobach medycznych
Zamawiający wymaga dostarczenia i udostępnienia przez Wykonawcę niezbędnego instrumentarium na czas trwania umowy na zasadzie bezpłatnego użyczenia .
Wykonawca przeszkoli personel w zakresie zakładania w/w asortymentu Na czas umowy użyczenie piła i wiertarka
DEPOZYT asortymentu
| Czy występuja przeciwskazania do wykonania rezonansu magnetycznego |  | oświadczenie tak/nie
PAKIET 4 CEMENT KOSTNY ORAZ PRÓŻNIOWE SYSTEMY MIESZALNIKÓW
lp. | nazwa | ilość (szt) | cena netto | vat | cena brutto | wartość netto | wartość brutto | producent , numer katalogowy REF
1. | Cement kostny średniej lepkości, sterylizowany tlenkiem etylenu,bez konieczności wstępnego schładzania składników cementu.Środek kontrastujący to ZrO2. Faza manipulacyjna cementu dłuższa i mniej zależna od temperatury w porównaniu z cementami o niskiej lepkości. Pakowany po 1 x 40 g | 100
2. | Cement kostny średniej lepkości z kopolimerem metylakrylatem MA, z dodatkiem gentamycyny, sterylizowany tlenkiem etylenu. Zawartość substancji aktywnej nie powinna przekraczać 1,5 % substancji sproszkowanej. Oba komponenty są barwione. Pakowany 1x 40 g | 100
3. | Mieszalnik próżniowy do cementu-zestaw pojedyńczy(tzw.kolanowy)-zawierający mieszalniko-strzykawkę zaopatrzona w filtr powietrza i dyszę o długościach (długa i krótka). W zestawie są ponadto: uszczelniacz umożliwiający presuryzację cementu,wąż łączący mieszalnik z wytwornicą próżni, wyposażony w filtr węglowy oraz wskaznik próżni . Mieszalnik o objętości 1x 80 g | 200
4. | Zestaw uniwersalny do cisnieniowego płukania pulsacyjnego z przeznaczeniem do kolana i biodra bez odsysania,zawierający 2 końcówki: długą kanałową i krótką z osłoną do płukania powierzchni (kłykcie,kolana,panewka,otwarata rana operacyjna | 120
RAZEM:
Oświadczamy, że zaoferowany przedmiot spełnia wymgania , zgodnie z Ustawą z dnia 20 maja 2010r. o wyrobach medycznych
DEPOZYT asortymentu
PAKIET 5 endoproteza bezcementowa stawu biodrowego rewizyjna
lp. | Przedmiot zamówienia | ilość (szt) | cena netto | vat | cena brutto | wartość netto | wartość brutto | producent , numer katalogowy REF
Endoproteza rewizyjna, bezcementowa stawu biodrowego
1 | Endoproteza stawu biodrowego rewizyjna bezcementowa modularna, składająca się z trzpienia tytanowego w kształcie konikalnym oraz elementu krętarzowego pokrytego napylonym tytanem i hydroksyapatytem, min. cztery offsety z możliwością rotacji po założeniu trzpienia. Trzpienie długości 155, 195, 235 mm. Głowa metalowa CoCr o średnicy 28mm lub 32 mm w minimum 3 rozmiarach długości szyjki. Część krętarzowa o serdnicy od 19 do 27 mm i 4 długościach każda z konusem V40. Panewka rewizyjna, sferyczna, wydrukowana z tytanu w technologii 3D. Implant o strukturze przestrzennej, imitujący kość gąbczastą. Panewka wielootworowa, w rozm. zewnętrznych 42-72mm. Możliwość zastosowania głowy 36 mm od panewki 48 mm. Panewka pozwalająca zastosować wszystkie systemy artykulacyjne: dwumobilny, ceramiczny, polietylenowy oraz wkładu typu związanego. Panewka w pełni kompatybilna z wkładkami ceramicznymi, polietylenowymi oraz wkładką dwumobilną. Panewka umożliwia zastosowanie głowy ceramicznej lub CoCr Wkładka polietylenowa z 0 i 10 stopniowym okapem, o średnicy wewnętrznej 28mm lub 32mm, z możliwością zastosowania wkładu ekscentrycznego dającego co najmniej 6mm lateralizacji, oraz wkładu typu związanego (constrained) zapobiegającego dyslokacji. . W przypadku użycia kombinacji ceramika-ceramika średnica zewnętrzna głowy musi rosnąć wraz ze wzrostem średnicy zewnętrznej panewki. Głowy w 22, 28, 32,36,40 i 44mm w wersji metalowej na stożek V40. Śruby do panewki oraz plug.
1 | trzpień | 10
2 | panewka | 10
3 | wkladka polietylenowa | 10
4 | głowa ceramiczna 28, 32 , 36 mm | 10
5 | element krętarzowy | 10
6 | śruba/, zaślepka | 20
7 | augment panewkowy | 20
Linki i płyty do złamań okołoprotezowych
9 | Kable stalowe Kable o średnicy 1,6mm oraz 2,0mm i długości min. 500mm z plecionki "49 drutów" ze stali w komplecie z zaciskiem. | 25
10 | Płyty proste do złamań okołoprotezowych min 4 długości | 25
11 | Zaslepka/prowadnica do kabla | 25
12 | Płyty krętarzowe w rozmiarach 100,110,150,160,200 i 210 mm | 25
RAZEM:
Oświadczamy, że zaoferowany przedmiot spełnia wymgania , zgodnie z Ustawą z dnia 20 maja 2010r. o wyrobach medycznych
Zamawiający wymaga dostarczenia i udostępnienia przez Wykonawcę niezbędnego instrumentarium na czas trwania umowy na zasadzie bezpłatnego użyczenia .
Wykonawca przeszkoli personel w zakresie zakładania w/w asortymentu
DEPOZYT asortymentu
Czy wystepują przeciwwskazania do wykonania rezonansu magmetycznego tak/nie niepotrzebne skreslic zgodnie z oświadczeniem
PAKIET 6 endoproteza bezcementowa
lp. | Przedmiot zamówienia | ilość (szt) | cena netto | vat | cena brutto | wartość netto | wartość brutto | producent , numer katalogowy REF
I | Trzpień prosty, krótki przynasadowy, proporcjonalny wykonany ze stopu tytanu w cześci bliższej pokryty porowatym czystym tytanem i hydroksyapatytem. Trzpień musi posiadać wzdłużne rowki antyrotacyjne w 12 rozmiarach. Kąt szyjkowo trzonowy CCD w roziarach 127 i 132 stopnie dostępny w 12 rozmiarach dla każdego kąta CCD. Trzpień kompatybilny z głowami o stożku V40. Trzpień powinien posiadać zmieniające się krzywizny w części przyśrodkowej jak i bocznej. Wymaga się dostepności instrumentów do wykonania zabiegów metodą małoinwazyjną (MIS – metodą anterior). Głowa metalowa CoCr o średnicy 28mm, 32mm, 36mm, 40mm, 44mm w min. 3 rozmiarach długości szyjki. Głowa ceramiczna o średnicy 28mm, 32mm, 36mm w min. 3 rozmiarach długości szyjki. Panewka Bezcementowa, sferyczna, wydrukowana z tytanu w technologii 3D. Implant o strukturze przestrzennej, imitujący kość gąbczastą. Panewka wielootworowa, w rozm. zewnętrznych 42-72mm. Możliwość zastosowania głowy 36 mm od panewki 48 mm. Panewka pozwalająca zastosować wszystkie systemy artykulacyjne: dwumobilny, ceramiczny, polietylenowy oraz wkładu typu związanego. Wkładka polietylenowa z 0 i 10 stopniowym okapem, o średnicy wewnętrznej 28mm, 32mm, 36mm, 40mm, 44mm, z możliwością zastosowania wkładu ekscentrycznego dającego, co najmniej 6mm lateralizacji, oraz wkładu typu związanego (constrained) zapobiegającego dyslokacji.
1 | trzpień | 130
2 | panewka press fit | 130
3 | wkladka polietylenowa | 130
4 | głowa metalowa /ceramiczna | 130
5 | ostrze do piły oscylacyjnej | 80
6 | śruba/plug | 80
II | Wkład antyluksacyjny
System wkładek chromokobaltowych implantowanych w czaszach metalowych panewek bezcementowych dzięki zastosowaniu systemu Innerchange, umozliwających zastosowanie artykulacji dwupłaszczyznowej. Wkładki akceptujące głowy polietylenowe w rozmiarach 42 mm OD do 64 mm OD, wykonane z nowoczesnego ultra usieciowanego polietylenu o wzmocnionej odporności na ścieranie i zwiększonej wytrzymałości mechanicznej.Głowy polietylenowe umożliwiające jednocześnie artykulację wewnętrzną o średnicy 22,2 mm ID i 28 mm ID.Rozmiary wkładek chromokobaltowych : od 36 mm ID do 58mm ID , o możliwości zastosowania głowy metalowej o srednicy zewnętrznej 36 mm już w panewce o rozmiarze 46 mm . Zastosowanie możliwe z wkładami polietylenowymi kompatybilnymi z głowami 22 i 28 mm w dowolnej formie materiałowej. Wkład polietylenowy w rozmiarach 28,32 i 36 mm, do zastosowania z panewką pełną bądź z 3-5 dziurami. Głowa metalowa CoCr o średnicy 22mm, 28mm, 32mm w min. 3 rozmiarach długości szyjki.
1 | wkład do artykulacji dwupłaszczyznowej | 30
3 | wkład polietylenowy | 30
4 | Głowa metalowa | 30
RAZEM:
Oświadczamy, że zaoferowany przedmiot spełnia wymgania , zgodnie z Ustawą z dnia 20 maja 2010r. o wyrobach medycznych
Zamawiający wymaga kompletnego , bezprzewodowego napędu ortopedycznego(wiertarka,piła) wraz z niezbędnym oprzyrządowaniem .
Zamawiający wymaga dostarczenia i udostępnienia przez Wykonawcę niezbędnego instrumentarium na czas trwania umowy na zasadzie bezpłatnego użyczenia .
Wykonawca przeszkoli personel w zakresie zakładania w/w asortymentu
DEPOZYT asortymentu
Czy wystepują przeciwwskazania do wykonania rezonansu magmetycznego tak/nie niepotrzebne skreślic zgodnie z oświadczeniem
PAKIET 7 Endoproteza rewizyjna bezcementowa,
L.p. | Asortyment | Ilość (szt) | cena netto | vat | cena brutto | wartość netto | wartość brutto | producent , numer katalogowy REF
1. | Panewka typu press-fit typu , trójprzestrzenna struktura, panewka wykonana monolitycznie ( nieklejone elementy ) ze stopu tytanu Ti6Al4V w rozmiarach 44 - 66mm, panewka typ "multihole" z minimum 7 otworami dla rozmiaru 44-48mm, możliwość założenia wkładki polietylenowej, wkładu CoCr pod głowę dual mobility, dodatkowego metalowego "spacera" z ofsetem 10 i 20 stopni | 10
2. | Trójwymiarowy moduł wykonany ze stopu tytanu Ti6Al4V kompatybilny z panewką rewizyjną dostępny w dwóch szerokościach 12mm i 18mm, i odpowiednio średnicach od 50mm do 62mm mocowany bezpośrednio do panewki za pomocą trzech śrub bezklejowy | 4
3. | Trójwymiarowa panewka wykonana ze stopu tytanu, posiadająca 3 fabrycznie zaślepione otwory pod śruby korowe, dostępne w zakresie minimum od 44mm do 76mm, pod wkładki polietylenowe, ceramiczne i dual mobility | 20
4. | Panewka rewizyjna typu press-fit ze stopu tytanu Ti6Al4V w rozmiarach 50 - 66mm. Panewka o "podciętym" nieregularnym brzegu z trzema płytami 2 i 3-otworowymi oraz haczykiem wykonanymi z czystego tytanu celem zwiększenia elastyczności. | 12
5. | Metalowy insert do panewki rewizyjnej umożliwiający pochylenie ceramiki o 10 i 20 stopni i dodatkowo umozliwiający przeunięcie centrum rotacji głowy o 5 mm | 4
6. | głowa polietylenowa typu dual mobility | 20
7. | wkład metalowy gładko polerowany wykonany z CoCr pod głowe dual mobility lub panewka cementowana dwumobilna | 20
8. | głowa cermiaczna bilox delta rewizyjna z metalowym kołnierzem, w rozmiarze 28mm, 32mm i 36mm | 4
9. | głowa metalowa o średnicy 28mm, 32mm, 36mm w minimum 6 ciu długościach szyjki | 20
10. | wkładka polietylenowa neutralna i z okapem 20 stopni, crosslinked, zaopatrzona w peg zaślepiający otwór centralny | 20
11. | wkładka ceramiczna pod głowy 28mm, 32mm, 36mm i 40mm ,wykonana z materiału biolox delta | 20
12. | Trzpień modularny, dysplastyczny wg filozofii wagnerowskiej o dystalnej fiksacji, wykonany ze stopu tytanu; część dystalna w kształcie konikalnym o kącie rozwarcia stożka 5°, pionowe listewki antyrotacyjne (8szt na obwodzie trzpienia); Element proksymalny wykonany ze stopu tytanu, modularny, część szyjkowa polerowana. Część proksymalna łączona z częścią dystalną na stożek Morse'a oraz dodatkowo zabezpieczona śrubą. Możliwość płynnego ustawienia antetorsji części proksymalnej versus trzpień dystalny w zakresie 360°. Stożek 12/14. Kąt CCD 125° i 135° w 2 opcjach dla każdego kąta (długa i krótka). Część dystalna w 14 rozmiarach w zakresie 13-26mm. Długośc 87mm (średnica 13mm), 96mm (średnica 14mm), 100mm (średnica 15-26mm). Część bliższa w 3 średnicach: A (średnica 16mm dla trzpieni 13-15mm), B (średnica 19mm dla trzpieni o 16-20mm), B-LONG (średnica 23mm dla trzpieni o 21-26mm). Offsety w zakresie 31-44mm. | 8
13. | Trzpień modularny, rewizyjny, wg filozofii wagnerowskiej. Trzpień dwustożkowy posiadający 8 listewek wertykalnych mających działanie antyrotacyjne. Element proksymalny wykonany ze stopu tytanu, modularny, część szyjkowa polerowana. Część proksymalna łączona z częścią dystalną na stożek Morse'a oraz dodatkowo zabezpieczona śrubą. Możliwość płynnego ustawienia antetorsji części proksymalnej versus trzpień dystalny w zakresie 360°. Stożek 12/14. Kąt CCD 125° i 135° w 2 opcjach dla każdego kąta (długa i krótka). Część dystalna w 2 długościach: 120 (średnica 16-18mm) i 140mm (średnica 19-26mm). Średnice skalowane co 1mm. Część bliższa w 2 średnicach: B (średnica 19mm dla trzpieni o średnicy 16-20mm), B-LARGE (średnica 23mm dla trzpieni o średnicy 21-26mm). Offsety w zakresie 28,4-40,8mm. | 8
14. | Trzpień rewizyjny, wg filozofii wagnerowskiej o dystalnej fiksacji, wykonany ze stopu tytanu. Połączenie elementu proksymalnego z częścią dystalną pod kątem 4°, co umożliwia, przy zmianie antetorsji elementu proksymalnego, wpływ na zmiane kąta CCD w płaszczyźnie strzałkowej oraz offsetu bez konieczności zmiany elementu proksymalnego na inny. Element proksymalny wykonany ze stopu tytanu, modularny, część szyjkowa polerowana. Część proksymalna łączona z częścią dystalną na stożek Morse'a oraz dodatkowo zabezpieczona śrubą. Możliwość płynnego ustawienia antetorsji części proksymalnej versus trzpień dystalny w zakresie 360°. Zakres długości od 190 do 310mm. Stożek 12/14. Kąt CCD 135° i 131°. Część dystalna w 2 długościach 140 i 200mm; średnica 14-24mm skalowane co 1mm. Część proksymalna w 7 długościach 50-110mm ze zmiennym offsetem. Offsety w zakresie 31,9-47,6mm | 8
15. | kosz tytanowy wielootworowy z hakiem i trzema płytami w wersji standard i long, | 8
16. | śruby korowe 6,5mm, długość od 20mm do 65mm | 100
Razem
Oświadczamy, że zaoferowany przedmiot spełnia wymgania , zgodnie z Ustawą z dnia 20 maja 2010r. o wyrobach medycznych
Zamawiający wymaga dostarczenia i udostępnienia przez Wykonawcę niezbędnego instrumentarium na czas trwania umowy na zasadzie bezpłatnego użyczenia .
Wykonawca przeszkoli personel w zakresie zakładania w/w asortymentu
Czy wystepują przeciwwskazania do wykonania rezonansu magmetycznego tak/nie niepotrzebne skreślic zgodnie z oświadczeniem
PAKIET 8 ENDOPROTEZOPLASTYKA BARKU
L.p. | Asortyment | Ilość (szt) | cena netto | vat | cena brutto | wartość netto | wartość brutto | producent , numer katalogowy REF
1 | Endoproteza barku bezcementowa anatomiczna, trzpień tytanowy o przekroju okrągłym, dystalnie polerowany, proksymalnie zaopatrzony w skrzydełka antyrotacyjne oferowany w wersji standard od 14mm do 26mm skok co 1 mm, oraz w w wersji mini 11mm, 12mm i 13mm, szyjka posiadająca otwory do przyszycia tkanek miękkich w minimum 3 wysokościach, głowa o średnicy od 38mm do 54mm skok co 2mm, adaptor neutralny oraz +2mm, +4mm +8mm, element panewkowy metalowy, posiadający centralny poeg i 2 otwory pod śruby korowe, wykonany z tytanu, wkład polietylenowy anatomiczny | 4
2 | Endoproteza barku bezcementowa anatomiczna, trzpień tytanowy o przekroju okrągłym, dystalnie polerowany, proksymalnie zaopatrzony w skrzydełka antyrotacyjneoferowany w wersji standard od 14mm do 26mm skok co 1 mm, oraz w w wersji mini 11mm, 12mm i 13mm, szyjka posiadająca otwory do przyszycia tkanek miękkich w minimum 3 wysokościach, głowa o średnicy od 38mm do 54mm skok co 2mm, adaptor neutralny oraz +2mm, +4mm +8mm, element panewkowy metalowy, posiadający centralny poeg i 2 otwory pod śruby korowe, wykonany z tytanu, wkład polietylenowy anatomiczny | 4
3 | Endoproteza barku beztrzpieniowa anatomiczna i odwrócona, baza wykonana z tytanu w technologi 3 D w minimum 4 średnicach i 2 wysokościach, | 4
razem
Oświadczamy, że zaoferowany przedmiot spełnia wymgania , zgodnie z Ustawą z dnia 20 maja 2010r. o wyrobach medycznych
Zamawiający wymaga kompletnego , bezprzewodowego napędu ortopedycznego(wiertarka,piła) wraz z niezbędnym oprzyrządowaniem .
Zamawiający wymaga dostarczenia i udostępnienia przez Wykonawcę niezbędnego instrumentarium i implantów na dany zabieg .
Wykonawca przeszkoli personel w zakresie zakładania w/w asortymentu
Czy wystepują przeciwwskazania do wykonania rezonansu magmetycznego tak/nie niepotrzebne skreślic zgodnie z oświadczeniem
PAKIET 9 REWIZJA UZUPEŁNIENIE PANEWKI
lp. | Przedmiot zamówienia | ilość (szt) | cena netto | vat | cena brutto | wartość netto | wartość brutto | producent , numer katalogowy REF
I | System panewkowych implantów rewizyjnych do uzupełniania ubytków kostnych w obrębie panewki stawu biodrowego. System umożliwiający zastosowanie zarówno z sferyczną panewką bezcementową jak i z implantami cementowanymi. Implanty systemu wykonane z czystego tytanu (CpTi), w pełni biokompatybilne z tkanką kości ludzkiej o budowie przestrzennej umożliwiającej wrastanie tkanki kostnej w implant. Implanty w kształcie półksiężyca umożliwiające ich stabilizację w tkance kostnej w dwóch wariantach. Implanty w 18 rozmiarach i 3 wielkościach: od 46 mm srednicy zewnętrznej do 66 mm średnicy zewenętrznej, o skoku co 4 mm. Średnica wewnętrzna każdego implantu jest o 2 mm mniejsza od średnicy zewnętrznej. Każdy rozmiar posiada wersje w 3 wielkościach : 15 mm , 20 mm i 25 mm. Implanty augmentów wyposażone są w otwory pod druty Kirschnera o średnicy 1,6 mm do 2,0 mm i otwory pod śruby tytanowe do stabilizacji augmentów . Śruby tytanowe o średnicy 6.5 mm mogą być dzięki specjalnej konstrukcji otworów wprowadzane pod kątem 18 stopni , niezależnie w każdym kierunku. Przymiary implantów kodowane kolorami w zależnosći od rozmiaru.
1 | augment rewizyjny | 4
2 | śruba | 8
razem
Oświadczamy, że zaoferowany przedmiot spełnia wymgania , zgodnie z Ustawą z dnia 20 maja 2010r. o wyrobach medycznych
Zamawiający wymaga dostarczenia i udostępnienia przez Wykonawcę niezbędnego instrumentarium do zabiegu.
Czy występują przeciwwskazania do wykonania rezonansu magnetycznego oświadczenie TAK /NIE
PAKIET 10
Endoproteza modularna
lp | Przedmiot zamówienia | ilość | cena netto | vat | cena brutto | Wartość netto | Wartość brutto | Nazwa handlowa /numer katalogowy
Modularny system endoprotez stosowanych w zabiegach poresekcyjnych i onkologicznych. System zapewnia zaopatrzenie części bliższej kości biodrowej. W częściach wymagających resekcji kości implant mocowany jest za pomocą trzpieni cementowych lub bezcementowych z możliwością regulacji wielkości resekcji za pomocą elementów przedłużających. System za pomocą elementu łączącego daje możliwość odtworzenia całej długości kości udowej a także możliwość przyszycia tkanek miękkich w części krętarzowej.
1. | Trzpienie śródszpikowe do systemu poresekcyjnego: Wykonane ze stopu tytanowego bezcementowe długościach 125,150 i 200 mm , średnice od 11 do 19 mm. Cementowane ze stopu chromokobaltowego o długości 102 i 127 mm i średnicach od 8 do 17 mm | 1
2 | Elementy przedłużające o długościach od 30 mm do 80 mm o skoku co 10 mm i w zakresie od 100mm do 220 mm o skoku 20 mm. | 1
3 | Komponent do zastąpienia części bliższej kości udowej Wykonane z CoCr standardowy i krętarzowy oraz w anatomiczny prawy i lewy montowany bez użycia śruby. Pokryte porowatą okładziną umożliwiająca przyszycie tkanek miękkich. | 1
4 | Głowa V40 kompatybilna z konusem elementu krętarzowego (28, 32, 36 mm) | 1
RAZEM:
Oświadczamy, że zaoferowany przedmiot spełnia wymgania , zgodnie z Ustawą z dnia 20 maja 2010r. o wyrobach medycznych
Zamawiający wymaga dostarczenia i udostępnienia przez Wykonawcę niezbędnego instrumentarium do zabiegu.
Czy występują przeciwwskazania do wykonania rezonansu magnetycznego oświadczenie TAK /NIE
PAKIET 11 Endoproteza poresekcyjna
lp | Przedmiot zamówienia | ilość | cena netto | vat | cena brutto | Wartość netto | Wartość brutto | Nazwa handlowa /numer katalogowy
| Modularny system endoprotez stosowanych w zabiegach poresekcyjnych i onkologicznych. System zapewnia zaopatrzenie części bliższej i dalszej kości udowej oraz części bliższej kości piszczelowej. W częściach wymagających resekcji kości implant mocowany jest za pomoca trzpieni cementowych lub bezcementowych z mozliwością regulacji wielkości resekcji za pomocą elementów przedłużających. System za pomoca elementu łączącego daje możliwość odtworzenia całej długości kości udowej. W obrębie stawu kolanowego element udowy i piszczelowy połączony jest ze sobą zawiasowo za pomocą osi i elementu rotacyjnego pozwalając z stworzenie kolana rotacyjno-zawiasowego . Połaczenie jest kompatybilne z endoprotezą rotacyjno – zawiasową , stosowaną w nie uszkodzonej części stawu kolanowego. ilość kompletów | 1
1 | - Element udowy poresekcyjny wykonany ze stopu chromowo – kobaltowego (CoCr) , anatomiczny ( prawy i lewy ) . Element udowy posiadajacy min 2 rozmiary , standardowy i mały. Szt | 1
2 | - Element piszczelowy zawiasowy wykonany ze stopu chromowo – kobaltowego (CoCr) , uniwersalny Elemment piszczelowy posiadajacy min. 4 rozmiary szt. | 1
3 | - Elementy polietylenowe do polączeń w obrębie elemetów rotacyjno-zawiasowych kolana szt | 1
4 | - Element rotacyjny uniwersalny dla wszystkich elementów kolana, w opcji element mały szt | 1
5 | - Wkładki polietylenowe w min. 5 grubościach od 10-24 mm szt | 1
6 | - Trzpienie śródszpikowe do systemu zawiasowego wykonane z CoCr o długościach 80 i 155 mm , średnice od 10 do 23 mm szt | 1
7 | - Trzpienie śródszpikowe do systemu poresekcyjnego wykonane ze stopu tytanowego bezcementowe długościach 125,150 i 200 mm , średnice od 11 do 19 mm.Cementowane ze stopu chromokobaltowego o długości 102 i 127 mm i srednicach od 8 do 17 mm szt | 1
8 | - Podkładki pod element piszczelowy.Wykonane z CoCr występuja jako połówkowe bloki o grubościach 5 i 10 mm. | 2
9 | - Elementy przedłużające o długosciach od 30 mm do 80 mm o skoku co 10 mm i w zakresie od 100mm do 220 mm o skoku 20 mm.szt | 2
10 | - Oś łącząca elemet udowy i piszczelowy szt | 1
Razem
Oświadczamy, że zaoferowany przedmiot spełnia wymgania , zgodnie z Ustawą z dnia 20 maja 2010r. o wyrobach medycznych
Zamawiający wymaga dostarczenia i udostępnienia przez Wykonawcę niezbędnego instrumentarium do zabiegu.
Czy występują przeciwwskazania do wykonania rezonansu magnetycznego oświadczenie TAK /NIE
PAKIET 12 endoproteza zawiasowa
Mechanizm endoprotezy stawu kolanowego powinien być oparty na obrotowym zawiasie oraz trzpienie śródszpikowe muszą być przystosowane do implantacji cementowej i bezcementowej (trzpienie bezcementowe w części bliższej muszą być pokryte hydroksyapatytem oraz wyposażone w skrzydełka antyrotacyjne) Wymagany system modularnych implantów umożliwiający wykonanie operacji resekcji nasady dalszej kosci udowej i nasady bliższej kosci piszczelowej. Możliwa resekcja kości udowej w obrębie dystalnej z zastosowaniem systemu zawiasowego .Resekcje w obrębie kończyny dolnej System modularny umożliwiający elastyczne dopasowanie do poziomu i miejsca resekcji. Umożliwiający resekcję od ½ dalszej uda do nasady bliższej kości piszczelowej. Implant kolana oparty na ruchomym zawiasie.Elementy przedłużające o długosciach od 30 mm do 80 mm o skoku co 10 mm i w zakresie od 100mm do 220 mm o skoku 20 mm. Element przedłużający w min 2 długościach umożliwiający polączenie elementów biodrowych z kolanowymi lączony za pomocą stożka bezśrubowo. Wykonany ze stopu chromowo – kobaltowego (CoCr) , anatomiczny ( prawy i lewy ) . Element udowy posiada po 5 rozmiarów , odpowiednio dla każdej ze stron.Trzpienie śródszpikowe do systemu poresekcyjnego:Wykonane ze stopu tytanowego bezcementowe długościach 125,150 i 200 mm , średnice od 11 do 19 mm.Cementowane ze stopu chromokobaltowego o długości 102 i 127 mm i srednicach od 8 do 17 mm
lp | Przedmiot zamówienia | ilość | cena netto | vat | cena brutto | Wartość netto | Wartość brutto | Nazwa handlowa /numer katalogowy
1 | Komponent udowy szt | 1
2 | Element piszczelowy szt | 1
3 | Wkładka polietylenowa szt | 1
4 | Trzpień udo/piszczel szt | 2
7 | Element rotacyjny szt | 1
6 | Bumper szt | 1
7 | Oś szt | 1
8 | Tuleja szt | 1
9 | podkładka udo szt | 2
10 | podkładka piszczel szt | 2
11 | Zatyczka szt | 2
razem
Oświadczamy, że zaoferowany przedmiot spełnia wymgania , zgodnie z Ustawą z dnia 20 maja 2010r. o wyrobach medycznych
Zamawiający wymaga dostarczenia i udostępnienia przez Wykonawcę niezbędnego instrumentarium do zabiegu.
Czy występują przeciwwskazania do wykonania rezonansu magnetycznego oświadczenie TAK /NIE
Note on B3: Ctrl + D dodaje wiersz Ctrl + U usuwa wiersz Ctrl + N nowy arkusz
Note on B45: Ctrl + D dodaje wiersz Ctrl + U usuwa wiersz Ctrl + N nowy arkusz
Note on B66: Ctrl + D dodaje wiersz Ctrl + U usuwa wiersz Ctrl + N nowy arkusz
Note on B80: Ctrl + D dodaje wiersz Ctrl + U usuwa wiersz Ctrl + N nowy arkusz
Note on B90: Ctrl + D dodaje wiersz Ctrl + U usuwa wiersz Ctrl + N nowy arkusz
Note on B113: Ctrl + D dodaje wiersz Ctrl + U usuwa wiersz Ctrl + N nowy arkusz
Note on B121: Ctrl + D dodaje wiersz Ctrl + U usuwa wiersz Ctrl + N nowy arkusz
Note on B170: Ctrl + D dodaje wiersz Ctrl + U usuwa wiersz Ctrl + N nowy arkusz