## Arkusz1
Załącznik nr 2 do SWZ
ZADANIE I - BIELIZNA CHIRURGICZNA
Lp. | Opis przedmiotu zamówienia | Ilość | Cena netto | Wartość netto | %VAT | Wartość brutto
1. | Fartuch barierowy chirurgiczny wielokrotnego użytku standardowego ryzyka wykonany na bazie dwóch tkanin: | 550
- pole krytyczne z tkaniny o gramaturze 110 - 120 g/m2, o wysokim poziomie odporności na przesiąkanie cieczy - minimum 90 cm wysokości słupa wody,
- pole niekrytyczne z nieprzemakalnej tkaniny bawełniano – poliestrowej o zawartości bawełny 55% +/- 5% o gramaturze 125 - 135 g/m2.
Szew łączący poszczególne tkaninowe elementy fartucha kryty, zawijany, dwuigłowy - stębnowany; rękawy wykończone elastycznym ściągaczem;
Kolor niebieski i zielony;
Rozmiar: L, XL, XXL
Fartuch w pełni zgodny z normą PN-EN 13795 z uwzględnieniem późniejszych zmian.
Oznakowanie szpitala z nazwą oddziału wykonane nadrukiem, w górnej części klatki piersiowej, kolor oznakowania biały, granatowy, czarny, wszystkie litery duże, wysokość liter 1 cm - oznakowanie z nazwą oddziału oraz kolorem nadruku będzie podane w zamówieniu
Wielokrotność użycia min.100 cykli
Wymagane dokumenty:
1. Karta techniczna tkaniny potwierdzająca gramaturę wystawiona przez producenta tkaniny.
2. Raport z badań wykonanych przez niezależną jednostkę badawczą potwierdzający skład chemiczny tkaniny.
3. Akredytowany raport z badań wykonanych przez niezależną jednostkę badawczą potwierdzający zgodność z normą PN-EN 13795 dla tkaniny wskazanej w badaniach potwierdzających skład (patrz punkt 2.).
4. Dokument potwierdzający akredytację Laboratorium Badawczego na badanie pełnego zakresu parametrów normy PN-EN 13795.
5. Instrukcja używania.
6. Folder handlowy firmy.
2. | Fartuch barierowy chirurgiczny wielokrotnego użytku wysokiego ryzyka wykonany na bazie dwóch tkanin: | 120
- pole krytyczne z niechłonącego cieczy laminatu trójwarstwowego z membraną poliuretanową o maksymalnej gramaturze 139 g/m2,
- pole niekrytyczne z nieprzemakalnej tkaniny bawełniano – poliestrowej o zawartości bawełny 55% +/- 5% o gramaturze 125 - 135 g/m2.
Szew łączący poszczególne tkaninowe elementy fartucha kryty, zawijany, dwuigłowy - stębnowany; rękawy wykończone elastycznym ściągaczem;
Kolor niebieski lub zielony;
Fartuch w pełni zgodny z normą PN-EN 13795 z uwzględnieniem późniejszych zmian.
Oznakowanie szpitala z nazwą oddziału wykonane nadrukiem, w górnej części klatki piersiowej, kolor oznakowania biały, granatowy, czarny, wszystkie litery duże, wysokość liter 1 cm - oznakowanie z nazwą oddziału oraz kolorem nadruku będzie podane w zamówieniu
Wielokrotność użycia min.50 cykli
Wymagane dokumenty:
1. Deklaracja zgodności CE.
2. Wpis lub zgłoszenie do Rejestru Wyrobów Medycznych.
3. Karty techniczne tkanin potwierdzające skład chemiczny i gramaturę wystawione przez producenta tkaniny.
4. Raporty z badań wykonanych przez niezależną jednostkę badawczą potwierdzające zgodność z normą PN-EN 13795 dla tkanin, z których wykonany jest fartuch.
5. Folder handlowy firmy.
3. | Serweta chirurgiczna do stosowania w zabiegach standardowego ryzyka. Serweta zasadnicza wykonana z tkaniny poliestrowej o gramaturze 120 – 130 g/m2 i nieprzemakalności min. 40 cm H2O; dodatkowa warstwa chłonna wykonana z tkaniny poliestrowej o gramaturze min. 280 g/m2 i chłonności min. 150%. | 120
Kolor zielony
Serweta zgodna z normą PN-EN 13795 z uwzględnieniem późniejszych zmian.
-wymiary 180cmx180cm, warstwa chłonna 75x80
Oznakowanie wykonane nadrukiem 10 cm od brzegów, wszystkie litery duże, wysokość liter 1 cm, kolor oznakowania biały SZPITAL PIŁA BLOK OPERACYJNY
Wielokrotność użycia min.100 cykli
Wymagane dokumenty:
1. Deklaracja zgodności CE.
2. Wpis lub zgłoszenie do Rejestru Wyrobów Medycznych.
3. Karta techniczna tkaniny potwierdzająca skład chemiczny i gramaturę wystawiona przez producenta tkaniny.
4. Wyniki badań tkaniny barierowej wykonane przez niezależną jednostkę badawczą potwierdzające parametry techniczne zgodnie z normą PN-EN 13795.
5. Certyfikat Oeko-Tex Standard 100 na tkaninę – dotyczy serwety zasadniczej i warstwy chłonnej.
6. Instrukcja używania.
7. Folder handlowy firmy.
4. | Serweta chirurgiczna do stosowania w zabiegach standardowego ryzyka. Serweta zasadnicza wykonana z tkaniny poliestrowej o gramaturze 120 – 130 g/m2 i nieprzemakalności min. 40 cm H2O; dodatkowa warstwa chłonna wykonana z tkaniny poliestrowej o gramaturze min. 280 g/m2 i chłonności min. 150%. | 150
Kolor zielony
Serweta zgodna z normą PN-EN 13795 z uwzględnieniem późniejszych zmian.
-wymiary 230cm x120cm, warstwa chłonna 230cm x 100cm
Oznakowanie wykonane nadrukiem 10 cm od brzegów, wszystkie litery duże, wysokość liter 1 cm, kolor oznakowania biały, granatowy - oznakowanie z nazwą oddziału oraz kolorem nadruku będzie podane przy zamówieniu
Wielokrotność użycia min.100 cykli
Wymagane dokumenty:
1. Deklaracja zgodności CE.
2. Wpis lub zgłoszenie do Rejestru Wyrobów Medycznych.
3. Karta techniczna tkaniny potwierdzająca skład chemiczny i gramaturę wystawiona przez producenta tkaniny.
4. Wyniki badań tkaniny barierowej wykonane przez niezależną jednostkę badawczą potwierdzające parametry techniczne zgodnie z normą PN-EN 13795.
5. Certyfikat Oeko-Tex Standard 100 na tkaninę – dotyczy serwety zasadniczej i warstwy chłonnej.
6. Instrukcja używania.
7. Folder handlowy firmy.
5. | Serweta chirurgiczna do stosowania w zabiegach standardowego ryzyka. Serweta zasadnicza wykonana z tkaniny poliestrowej o gramaturze 120 – 130 g/m2 i nieprzemakalności min. 40 cm H2O; dodatkowa warstwa chłonna wykonana z tkaniny poliestrowej o gramaturze min. 280 g/m2 i chłonności min. 150%. | 100
Kolor zielony
Serweta zgodna z normą PN-EN 13795 z uwzględnieniem późniejszych zmian.
wymiary 75cmx90cm, warstwa chłonna 40cmx60cm
Oznakowanie wykonane nadrukiem 10 cm od brzegów, wszystkie litery duże, wysokość liter 1 cm, kolor oznakowania biały SZPITAL PIŁA BLOK OPERACYJNY
Wielokrotność użycia min.100 cykli
Wymagane dokumenty:
1. Deklaracja zgodności CE.
2. Wpis lub zgłoszenie do Rejestru Wyrobów Medycznych.
3. Karta techniczna tkaniny potwierdzająca skład chemiczny i gramaturę wystawiona przez producenta tkaniny.
4. Wyniki badań tkaniny barierowej wykonane przez niezależną jednostkę badawczą potwierdzające parametry techniczne zgodnie z normą PN-EN 13795.
5. Certyfikat Oeko-Tex Standard 100 na tkaninę – dotyczy serwety zasadniczej i warstwy chłonnej.
6. Instrukcja używania.
7. Folder handlowy firmy.
6. | Serweta chirurgiczna standardowego ryzyka do stosowania w strefie niekrytycznej. Wykonana z nieprzemakalnej tkaniny bawełniano-poliestrowej z dodatkiem włókna węglowego. Tkanina ma zapewnić komfort dotykowy właściwy bawełnie. Tkanina o gramaturze minimum 160 g/m2, zawartość bawełny minimum 70%. | 80
- wymiary 75cm x 90cm
Kolor zielony
Serweta zgodna z normą PN-EN 13795 z uwzględnieniem późniejszych zmian.
Oznakowanie wykonane nadrukiem 10 cm od brzegów, wszystkie litery duże, wysokość liter 1 cm, kolor oznakowania biały, granatowy - oznakowanie z nazwą oddziału oraz kolorem nadruku będzie podane przy zamówieniu
Wielokrotność użycia min.100 cykli
Wymagane dokumenty:
1. Deklaracja zgodności CE.
2. Wpis lub zgłoszenie do Rejestru Wyrobów Medycznych.
3. Karta techniczna tkaniny potwierdzająca skład chemiczny i gramaturę wystawiona przez producenta tkaniny.
4. Wyniki badań tkanin wykonane przez niezależną jednostkę badawczą, potwierdzające parametry techniczne zgodnie z normą PN-EN 13795.
5. Certyfikat Oeko-Tex Standard 100 na tkaninę.
6. Instrukcja używania.
7. Folder handlowy firmy.
7. | Serweta chirurgiczna standardowego ryzyka do stosowania w strefie niekrytycznej. Wykonana z nieprzemakalnej tkaniny bawełniano-poliestrowej z dodatkiem włókna węglowego. Tkanina ma zapewnić komfort dotykowy właściwy bawełnie. Tkanina o gramaturze minimum 160 g/m2, zawartość bawełny minimum 70%. | 250
- wymiar 150x210cm
Kolor zielony
Serweta zgodna z normą PN-EN 13795 z uwzględnieniem późniejszych zmian.
Oznakowanie wykonane nadrukiem 10 cm od brzegów, wszystkie litery duże, wysokość liter 1 cm, kolor oznakowania biały, granatowy - oznakowanie z nazwą oddziału oraz kolorem nadruku będzie podane przy zamówieniu
Wielokrotność użycia min.100 cykli
Wymagane dokumenty:
1.Deklaracja zgodności CE.
2.Wpis lub zgłoszenie do Rejestru Wyrobów Medycznych.
3.Karta techniczna tkaniny potwierdzająca skład chemiczny i gramaturę wystawiona przez producenta tkaniny.
4.Wyniki badań tkanin wykonane przez niezależną jednostkę badawczą, potwierdzające parametry techniczne zgodnie z normą PN-EN 13795.
5.Certyfikat Oeko-Tex Standard 100 na tkaninę.
6.Instrukcja używania.
7.Folder handlowy firmy.
8. | Serweta chirurgiczna standardowego ryzyka do stosowania w strefie niekrytycznej. Wykonana z nieprzemakalnej tkaniny bawełniano-poliestrowej z dodatkiem włókna węglowego. Tkanina ma zapewnić komfort dotykowy właściwy bawełnie. Tkanina o gramaturze minimum 160 g/m2, zawartość bawełny minimum 70%. | 150
- wymiar 120x150cm
Kolor zielony
Serweta zgodna z normą PN-EN 13795 z uwzględnieniem późniejszych zmian.
Oznakowanie wykonane nadrukiem 10 cm od brzegów, wszystkie litery duże, wysokość liter 1 cm, kolor oznakowania biały, granatowy - oznakowanie z nazwą oddziału oraz kolorem nadruku będzie podane przy zamówieniu
Wielokrotność użycia min.100 cykli
Wymagane dokumenty:
1.Deklaracja zgodności CE.
2.Wpis lub zgłoszenie do Rejestru Wyrobów Medycznych.
3.Karta techniczna tkaniny potwierdzająca skład chemiczny i gramaturę wystawiona przez producenta tkaniny.
4.Wyniki badań tkanin wykonane przez niezależną jednostkę badawczą, potwierdzające parametry techniczne zgodnie z normą PN-EN 13795.
5.Certyfikat Oeko-Tex Standard 100 na tkaninę.
6.Instrukcja używania.
7.Folder handlowy firmy.
9. | Serweta chirurgiczna standardowego ryzyka z dziurą do stosowania w strefie niekrytycznej. Wykonana z nieprzemakalnej tkaniny bawełniano-poliestrowej z dodatkiem włókna węglowego. Tkanina ma zapewnić komfort dotykowy właściwy bawełnie. Tkanina o gramaturze minimum 160 g/m2, zawartość bawełny minimum 70%. | 80
wymiar 120x150cm, dziura o średnicy 10 cm wykonana wg załączonego wzoru
Kolor zielony
Serweta zgodna z normą PN-EN 13795 z uwzględnieniem późniejszych zmian.
Oznakowanie wykonane nadrukiem 10 cm od brzegów, wszystkie litery duże, wysokość liter 1 cm, kolor oznakowania biały, granatowy - oznakowanie z nazwą oddziału oraz kolorem nadruku będzie podane przy zamówieniu
Wielokrotność użycia min.100 cykli
Wymagane dokumenty:
1.Deklaracja zgodności CE.
2.Wpis lub zgłoszenie do Rejestru Wyrobów Medycznych.
3.Karta techniczna tkaniny potwierdzająca skład chemiczny i gramaturę wystawiona przez producenta tkaniny.
4.Wyniki badań tkanin wykonane przez niezależną jednostkę badawczą, potwierdzające parametry techniczne zgodnie z normą PN-EN 13795.
5.Certyfikat Oeko-Tex Standard 100 na tkaninę.
6.Instrukcja używania.
7.Folder handlowy firmy.
10. | Koszula operacyjna wykonana z tkaniny bawełniano-poliestrowej o minimalnej zawartości bawełny 45%, białej z niebieskim nadrukiem w dwóch motywach, o gramaturze max. 140 g/m2. Motywy drukowane rozmieszczone w rzędach w odległości nie większej niż 5 mm, odległość w rzędach między kolejnymi elementami druku nie większa niż 10 mm. | 300
Kroje:
- koszula dla pacjenta – rozcięta z tyłu po całości, wiązana na troki, z zakładką umożliwiającą osłonięcie pacjenta w miejscu rozcięcia, rękaw krótki;
Rozmiary: XS/S, M/L, XL/XXL.
Oznakowanie szpitala z nazwą oddziału wykonane nadrukiem, w górnej części klatki piersiowej, kolor oznakowania biały, granatowy, czarny, wszystkie litery duże, wysokość liter 1 cm - oznakowanie z nazwą oddziału oraz kolorem nadruku będzie podane w zamówieniu
Wymagane dokumenty:
1. Instrukcja używania.
2. Folder handlowy firmy.
3. Certyfikat Oeko-Tex Standard 100 na tkaninę.
11. | Bluza chirurgiczna wielokrotnego użytku wykonana z tkaniny bawełniano-poliestrowej, o zawartości bawełny 48% +/-3% i gramaturze 130 g/m2 +/-4%. | 350
Bluza wykonana z tkaniny zgodnej z normą PN-EN 13795 z uwzględnieniem późniejszych zmian.
Bluza: z krótkim rękawem, luźna, z dekoltem w serek, kieszeń górna z lewej strony, kieszenie boczne na wysokości bioder, po bokach rozporki wzmocnione ryglami.
Kolory: zielony, niebieski, szaro-niebieski, czerwony, granatowy, bordowy, fuksja, morski, grafitowy
Rozmiary: XS-5XL
Oznakowanie szpitala z nazwą oddziału wykonane nadrukiem, na górnej kieszeni, kolor oznakowania biały, granatowy, czarny, wszystkie litery duże, wysokość liter 1 cm - oznakowanie z nazwą oddziału oraz kolorem nadruku będzie podane w zamówieniu
Wymagane dokumenty:
1. Akredytowany raport z badań wykonanych przez niezależną jednostkę badawczą potwierdzający skład chemiczny tkaniny.
2. Akredytowany raport z badań wykonanych przez niezależną jednostkę badawczą potwierdzający gramaturę tkaniny.
3. Akredytowany raport z badań wykonanych przez niezależną jednostkę badawczą potwierdzający zgodność z normą PN-EN 13795 dla tkaniny wskazanej w badaniach potwierdzających skład i gramaturę (patrz punkt 1. i 2.).
4. Dokument potwierdzający akredytację Laboratorium Badawczego na badanie pełnego zakresu parametrów normy PN-EN 13795.
5. Referencje za dostawy maksymalnie 3 lata wstecz, gdzie każda z dostaw ma opiewać na minimum 1600 kompletów odzieży dla jednego szpitala.
6. Instrukcja używania.
7. Folder handlowy firmy.
12. | Spodnie chirurgiczne wielokrotnego użytku wykonane z tkaniny bawełniano-poliestrowej, o zawartości bawełny 48% +/-3% i gramaturze 130 g/m2 +/-4%. | 350
Spodnie wykonane z tkaniny zgodnej z normą PN-EN 13795 z uwzględnieniem późniejszych zmian.
Spodnie: na gumkę, wiązane z przodu na troki.
Kolory: zielony, niebieski, szaro-niebieski, czerwony, granatowy, bordowy, fuksja, morski, grafitowy
Rozmiary: XS-5XL
Oznakowanie szpitala z nazwą oddziału wykonane nadrukiem, w środkowej części uda na prawej nogawce, kolor oznakowania biały, granatowy, czarny, wszystkie litery duże, wysokość liter 1 cm - oznakowanie z nazwą oddziału oraz kolorem nadruku będzie podane w zamówieniu
Wymagane dokumenty:
1. Akredytowany raport z badań wykonanych przez niezależną jednostkę badawczą potwierdzający skład chemiczny tkaniny.
2. Akredytowany raport z badań wykonanych przez niezależną jednostkę badawczą potwierdzający gramaturę tkaniny.
3. Akredytowany raport z badań wykonanych przez niezależną jednostkę badawczą potwierdzający zgodność z normą PN-EN 13795 dla tkaniny wskazanej w badaniach potwierdzających skład i gramaturę (patrz punkt 1. i 2.).
4. Dokument potwierdzający akredytację Laboratorium Badawczego na badanie pełnego zakresu parametrów normy PN-EN 13795.
5. Referencje za dostawy maksymalnie 3 lata wstecz, gdzie każda z dostaw ma opiewać na minimum 1600 kompletów odzieży dla jednego szpitala.
6. Instrukcja używania.
7. Folder handlowy firmy.
13. | Sukienka chirurgiczna wielokrotnego użytku wykonane z tkaniny bawełniano-poliestrowej, o zawartości bawełny 48% +/-3% i gramaturze 130 g/m2 +/-4%. | 80
Wykonana z tkaniny zgodnej z normą PN-EN 13795 z uwzględnieniem późniejszych zmian.
Sukienka: z dekoltem w serek; kieszeń na wysokości klatki piersiowej; dwie kieszenie na wysokości bioder, krój prosty.
Kolory: zielony, niebieski, szaro-niebieski, czerwony, granatowy, bordowy, fuksja, morski, grafitowy
Rozmiary: XS-5XL
Oznakowanie szpitala z nazwą oddziału wykonane nadrukiem, na górnej kieszeni, kolor oznakowania biały, granatowy, czarny, wszystkie litery duże, wysokość liter 1 cm - oznakowanie z nazwą oddziału oraz kolorem nadruku będzie podane w zamówieniu
Wymagane dokumenty:
1. Akredytowany raport z badań wykonanych przez niezależną jednostkę badawczą potwierdzający skład chemiczny tkaniny.
2. Akredytowany raport z badań wykonanych przez niezależną jednostkę badawczą potwierdzający gramaturę tkaniny.
3. Akredytowany raport z badań wykonanych przez niezależną jednostkę badawczą potwierdzający zgodność z normą PN-EN 13795 dla tkaniny wskazanej w badaniach potwierdzających skład i gramaturę (patrz punkt 1. i 2.).
4. Dokument potwierdzający akredytację Laboratorium Badawczego na badanie pełnego zakresu parametrów normy PN-EN 13795.
5. Referencje za dostawy maksymalnie 3 lata wstecz, gdzie każda z dostaw ma opiewać na minimum 1600 kompletów odzieży dla jednego szpitala.
6. Instrukcja używania.
7. Folder handlowy firmy.
| Wartość ogółem: |  |  | 0 |  | 0
Wzór do pozycji nr 9
150 cm
120 cm
90
90 cm
90 cm