## Arkusz1
Dane adresowe firmy składającej ofertę
L.P. | Przedmiot zamówienia | J.m. | ilość | Cena jednostkowa netto | Wartość netto | Stawka VAT | Wartość VAT | Wartość brutto | Nazwa, producent i nr katalogowy oferowanego produktu
Część 1
1 | Zestaw do druku 3D FDM typu „Combo” – drukarka z automatycznym zarządzaniem filamentami i systemem suszenia Drukarka 3D: Technologia druku: Fused Deposition Modeling (FDM) Obszar roboczy: min. 350 × 350 × 350 mm Prędkość druku: do 600 mm/s, przyspieszenie do 30 000 mm/s² Wysokość warstwy: 0,05–0,3 mm Dokładność pozycjonowania (dokładność druku): 100 mm ±0,1 mm Średnica filamentu: 1,75 ±0,05 mm Obsługa materiałów: PLA, ABS, PETG, ASA, PA-CF, PLA-CF, PET, PPA-CF Temperatura dyszy: do 350°C Temperatura stołu: do 120°C Temperatura komory: do 60°C, aktywnie ogrzewana Ekstruder: bezpośredni napęd dwukołowy Poziomowanie: pełna automatyka Płyta robocza: elastyczna, magnetyczna Serwonapędy FOC na wszystkich osiach Dysza trójmetalową zapewnia przepływ materiału do 40 mm3/s, Cicha praca (max): ≤45 dB CoreXY z ramą ze stopu aluminium czujnik G Wbudowana kamera AI do monitoringu oraz wykrywania błędów druku | szt. | 9 |  | 0 |  | 0 | 0
Funkcje dodatkowe: aktywna kalibracja kąta stołu i napinanie pasków automatyczne wznowienie druku po utracie zasilania czujnik splątania filamentu czujnik RFID oświetlenie LED kamera AI do monitoringu i kalibracji system oczyszczania powietrza
Komunikacja i oprogramowanie: USB, Ethernet, Wi-Fi (2,4 GHz / 5 GHz) Obsługiwane formaty plików: G-code, 3MF Oprogramowanie: kompatybilność z Creality Print 5.0 lub równoważnym Pamięć wewnętrzna: min. 32 GB EMMC Zasilanie: 100–240 V AC, moc: do 1200 W Waga: do 35 kg
System zarządzania filamentami (zintegrowany): Liczba portów: min. 4 aktywne gniazda filamentowe Metoda suszenia: z zastosowaniem środka osuszającego Kompatybilne średnice szpul: 197–202 mm, szerokość: 42–68 mm Obsługiwane filamenty: j.w. (PLA, PETG, ASA itd.) Obsługa RFID: tak Bufor podawania: 4 wejścia – 1 wyjście Kompatybilność z rozpoznawaniem materiałów Zasilanie: 24 V DC (zasilane przez drukarkę)
2 | Nakładka PEI z powłoką z żywicy epoksydowej na stół roboczy do drukadki z poz. 1 o wymiarach 370 x 370 mm ±2 mm | szt. | 9 |  | 0 |  | 0 | 0
3 | Nakładka magnetycznaz teksturowaną powłoką proszkową PEI na stół roboczy do drukadki z poz. 1 o wymiarach 370 x 370 mm ±2 mm | szt. | 9 |  | 0 |  | 0 | 0
4 | Nakładka z gładką powierzchnią typu Glacier zapewniająca wyjątkową przyczepność zwłaszcza w temperaturze pokojowej dzięki technologi CryoGrip Pro na stół roboczy do drukarki z poz. 1 o wymiarach 350x 350 mm ±2 mm | szt. | 9 |  | 0 |  | 0 | 0
5 | Obcinak do filamentu kompatybilny z drukarką z poz. 1. W zestawie 10 szt. | szt. | 9 |  | 0 |  | 0 | 0
6 | Zestaw modułu czyszczącego dyszę do drukarki z poz. 1 który zawiera 1x Uchwyt modułu czyszczącego, 5x Silikonowe czyściki dyszy, 2x Śruba montażowa, 1x Element sprężynujący | szt. | 9 |  | 0 |  | 0 | 0
7 | Ekstruder typu Direct Drive, charakteryzującego się wysokim momentem obrotowym i kompaktową budową, do stosowania w drukarce z poz. 1 System napędu: przekładnia 6,25:1 Maksymalna siła wypychania: do 80 N System podawania filamentu: podwójne koła zębate Wbudowany czujnik końca filamentu: tak Średnica kompatybilnego filamentu: 1,75 mm Wymiary: 47 x 40 x 23,5 mm ±10% | szt. | 9 |  | 0 |  | 0 | 0
8 | Ceramiczna głowica hotend Moc grzewcza co najmniej 100 W Maksymalna temperatura robocza do 350 °C Średnica dyszy 0,4 mm Średnica kompatybilnego filamentu 1,75 mm ±0,05 Materiał stal hartowana, tytan i miedź Hotend musi zapewniać możliwość bezpośredniego montażu mechanicznego i elektrycznego na głowicy narzędziowej drukarki z poz. 1 | szt. | 9 |  | 0 |  | 0 | 0
9 | Zestaw dysz ze stali nierdzewnej mosiądzu i tytanu do drukarki z poz. 1. Dysze posiadają mechanizm szybkiej wymiany quick-swap a zestaw zawiera Dysze 0,4 mm - 2 szt.; Dysze 0,6 mm - 1 szt.; Dysze 0,8 mm - 1 szt. | zestaw | 9 |  | 0 |  | 0 | 0
10 | Popychacz modułu cięcia do drukarki z poz. 1 | szt. | 9 |  | 0 |  | 0 | 0
11 | Zestaw złączy która składa się z rurki PTFE i złącza pneumatycznego pasująca do drukarki z poz. 1 | zestaw | 9 |  | 0 |  | 0 | 0
12 | Okrągły silnik ekstrudera do drukarki z poz. 1 | szt. | 9 |  | 0 |  | 0 | 0
13 | Alkohol Izopropylowy IPA 99,9% 1L | szt. | 9 |  | 0 |  | 0 | 0
14 | Pasta termoprzewodząca; Przewodność cieplna [W/mk] co najmniej 4.63; Temperatura robocza [°C] od -30 do +280; Waga minimalna 0,5 g | szt. | 9 |  | 0 |  | 0 | 0
15 | Zestaw 25 szt czyścików do dysz drukarki z poz. 1 o wymiarach 5 igieł do dysz 0,25mm; 10 igieł do dysz 0,4mm; 5 igieł do dysz 0,6mm; 5 igieł do dysz 0,8mm | zestaw | 9 |  | 0 |  | 0 | 0
| Razem |  |  |  | 0 |  |  | 0
Zamawiający dopuszcza zastosowanie rozwiązania równoważnego w zakresie funkcjonalnym i technicznym, spełniającego wszystkie powyższe wymagania dotyczące wydajności, kompatybilności, automatyzacji oraz parametrów roboczych urządzenia i systemu zarządzania filamentami.
L.P. | Przedmiot zamówienia | J.m. | ilość | Cena jednostkowa netto | Wartość netto | Stawka VAT | Wartość VAT | Wartość brutto | Nazwa, producent i nr katalogowy oferowanego produktu
Część 2
1 | Filament PLA Średnica – 1,75 mm Kolor – jasny czerwony (fire red) Tolerancja: ± 0,05 mm Temperatura druku: 190-230°C Temperatura stołu: 30-60°C Dysza: mosiężna | kg | 1 |  | 0 |  | 0 | 0
2 | Filament PLA Średnica – 1,75 mm Kolor – biały (white) Tolerancja: ± 0,05 mm Temperatura druku: 190-230°C Temperatura stołu: 30-60°C Dysza: mosiężna | kg | 1 |  | 0 |  | 0 | 0
3 | Filament PLA Średnica – 1,75 mm Kolor – jasny zielony (light green) Tolerancja: ± 0,05 mm Temperatura druku: 190-230°C Temperatura stołu: 30-60°C Dysza: mosiężna | kg | 1 |  | 0 |  | 0 | 0
| Razem |  |  |  | 0 |  |  | 0
Przywołanie nazwy produktu, nazwy producenta, numeru katalogowego jest doprecyzowaniem opisu przedmiotu zamówienia. Zamawiający dopuszcza zaoferowanie towarów równoważnych. Zaproponowane przez Wykonawców w ofercie produkty równoważne muszą posiadać parametry jakościowe, techniczne i fizykochemiczne (skład surowcowy, skład chemiczny, przeznaczenie i konsystencję) nie gorsze niż produkty wyszczególnione przez Zamawiającego w opisie przedmiotu zamówienia.
Formularz musi być opatrzony przez osobę lub osoby uprawnione do reprezentowania Wykonawcy kwalifikowanym podpisem elektronicznym lub podpisem zaufanym lub podpisem osobistym (e-dowód).
Pliki podpisywane profilem zaufanym, nie mogą być większe niż 10MB oraz pliki podpisywane w aplikacji eDoApp służącej do składania podpisu osobistego nie mogą być większe niż 5MB
Zamawiający zaleca zapisanie formularza w formacie .pdf- z zastrzeżeniem, iż po zapisaniu muszą być widoczne wszystkie cyfry i litery stanowiące treść Formularza przedmiotowo-cenowego