## Arkusz1
|  | KOSZTORYS OFERTOWY |  |  |  | Załącznik Nr 2
Droga nr 1715R Miękisz Nowy - Duńkowice w km 1+840 - 1+948
Lp. | Podstawa | Opisy | j.m. | Ilość | Cena jed. | Wartość
1 |  | Roboty przygotowawcze
1 d.1 | KNNR 1 0111-01 | Roboty pomiarowe przy liniowych robotach ziemnych - trasa dróg w terenie równinnym przedmiar = 0,108 = 0,11 km | km | 0.11
2 d.1 | KNNR 1 0111-01 | Inwentaryzacja geodezyjna-powykonawcza i przyjęta do zasobów PODiG w Jarosławiu. przedmiar = 0,108 = 0,11 km | km | 0.11
Razem dział: Roboty przygotowawcze
2 |  | Roboty ziemne
3 d.2 | KNNR 1 0113-01 | Usunięcie warstwy ziemi urodzajnej (humusu) o grubości do 15 cm przedmiar = 108,0 * 2,0 = 216,00 m2 | m2 | 216
4 d.2 | KNNR 1 0202-06 | Roboty ziemne wykonywane koparkami podsiębiernymi o poj. łyżki 0.40 m3 w gruncie kat. III-IV z transportem urobku na odległość do 1 km samochodami samowyładowczymi przedmiar = 108,0 * 1,0 * 0,8 = 86,40 m3 | m3 | 86.4
Razem dział: Roboty ziemne
3 |  | Odwodnienie
5 d.3 | KNNR 4 1414-05 | Studnie rewizyjne z kręgów betonowych i żelbetowych o śr. 1000 mm wykonywane metodą studniarską w gruncie kat.III - głębokość 3 m przedmiar = 4,00 stud. | stud. | 4
6 d.3 | KNNR 11 0501-05 | Podłoża i obsypki z kruszyw naturalnych dowiezionych - ława pod kolektor główny przedmiar = 110,0 * 1,0 * 0,25 = 27,50 m3 | m3 | 27.5
7 d.3 | KNNR 4 1308-06 | Kanały z rur PVC łączonych na wcisk o śr. zewn. 400 mm przedmiar = 110,00 m | m | 110
8 d.3 | KNNR 11 0501-05 | Podłoża i obsypki z kruszyw naturalnych dowiezionych, piasek - obsypka kolektora przedmiar = 110,0 * (0,6 * 1,0 - 3,14 * 0,20 * 0,20) = 52,18 m3 | m3 | 52.18
9 d.3 | KNNR 11 0501-05 | Podłoża i obsypki z kruszyw naturalnych dowiezionych - zasypanie wykopu nad kolektorem głównym przedmiar = 110,0 * 0,7 * 1,0 = 77,00 m3 | m3 | 77
10 d.3 | KNNR 11 0501-05 | Podłoża i obsypki z kruszyw naturalnych dowiezionych - ława pod przykanaliki fi 200 mm przedmiar = 8,0 * 0,20 * 0,60 = 0,96 m3 | m3 | 0.96
11 d.3 | KNNR 4 1308-03 | Kanały z rur PVC łączonych na wcisk o śr. zewn. 200 mm przedmiar = 2,0 * 4 = 8,00 m | m | 8
12 d.3 | KNNR 11 0501-05 | Podłoża i obsypki z kruszyw naturalnych dowiezionych, piasek - obsypka przykanalika przedmiar = 8,0 * (0,40 * 0,60 - 3,14 * 0,10 * 0,10) = 1,67 m3 | m3 | 1.67
13 d.3 | KNNR 11 0501-05 | Podłoża i obsypki z kruszyw naturalnych dowiezionych - zasypanie wykopu nad przykanalikami przedmiar = 8,0 * 0,20 * 0,60 = 0,96 m3 | m3 | 0.96
Razem dział: Odwodnienie
4 |  | Elementy ulic
14 d.4 | KNNR 6 0403-03 | Krawężniki betonowe wystające o wymiarach 15x30 cm z wykonaniem ław betonowych z oporem (beton C16/20) na podsypce cementowo-piaskowej 1:4 gr. 5 cm przedmiar = 110,0 + 50,0 = 160,00 m | m | 160
15 d.4 | KNNR 6 0404-05 | Obrzeża betonowe o wymiarach 30x8 cm na podsypce cementowo - piaskowej 1:4 gr. 3 cm, ułożone na uprzednio wykonanej ławie betonowej z oporem (beton C16/20). przedmiar = 110,00 m | m | 110
16 d.4 | KNNR 6 0104-04 | Wykonanie warstwy mrozoochronnej z mieszanki związanej spoiwem hydraulicznym C1,5/2 wg WT-5 o gr.10 cm po zagęszczeniu przedmiar = 110,0 * 2,0 = 220,00 m2 | m2 | 220
17 d.4 | KNNR 1 0407-01 | Wykonanie podbudowy zasadniczej z mieszanki kruszywa niezwiązanego C90/3 wg WT-4 o gr. 15 cm po zagęszczeniu przedmiar = 110,0 * 2,0 = 220,00 m3 | m3 | 220
18 d.4 | KNNR 6 0502-02 | Chodniki z kostki brukowej betonowej grubości 6 cm, szarej na podsypce cementowo-piaskowej z wypełnieniem spoin piaskiem przedmiar = 110,0 * 2,0 = 220,00 m2 | m2 | 220
Razem dział: Elementy ulic
Razem wartość robót netto
Podatek VAT 23%
Wartość robót brutto