## kosztorys ofertowy
KOSZTORYS OFERTOWY
Remont chodnika w ciągu drogi wojewódzkiej nr 522 km 20+800 – 21+450, w miejscowości Prabuty
Lp | Podstawa wyceny | Wyszczególnienie elementów rozliczeniowych | jednostaka |  | Cena jedn zł | Wartość zł
|  |  | Nazwa | Ilość
1 | 2 | 3 | 4 | 5 | 6 | 7
Roboty przygotowawcze
1 | KNR 2-01 0119-03 | Roboty pomiarowe przy liniowych robotach ziemnych - trasa chodnika w terenie równinnym | km | 0.7
2 | KNR 2-31 0815-02 | Rozebranie chodników i przejść dla pieszych z płyt betonowych 50x50x7 cm na podsypce piaskowej | m2 | 1400
3 | KNR 2-31 0814-02 | Rozebranie obrzeży 8x30 cm na podsypce piaskowej | m | 1286
4 | KNR 2-31 1510-05 | Transport materiałów z rozbiórki pojazdami samowyładowczymi na odległość do 1 km na plac składowy UMiG Prabuty | t | 292.16
5 | KNR 2-01 0201-05 | Roboty ziemne - korytowanie pod warstwy konstrukcyjne chodnika, średnia głębokość korytowania 20 cm, odwóz nadmiaru gruntu na średnią odległość do 1 km na plac składowy UMiG Prabuty. | m3 | 293.8
6 | KNR 5-02 0201-03 | Wykonanie przepustów rurą dwudzielna pod drogami i innymi przeszkodami | m | 14
Nawierzchnia chodników
7 | KNR 2-31 0103-04 | Mechaniczne profilowanie i zagęszczenie podłoża pod warstwy konstrukcyjne nawierzchni w gruncie kat. I-IV | m2 | 1469
8 | KNR 2-31 0109-03 0109-04 | Podbudowa z chudego betony Rm=2,5 MPa - grubość warstwy po zagęszczeniu 10 cm | m2 | 1469
9 | KNNR 6 0403-03 | Krawężniki betonowe wystające, na zjazdach i przejściach dla pieszych - najazdowe z wykonaniem ław betonowych z oporem na podsypce cementowo-piaskowej | m | 127
10 | KNR 2-31 0407-05 | Obrzeża betonowe o wymiarach 30x8 cm na ławie betonowej z oporem, z wypełnieniem spoin zaprawą cementową | m | 1286
11 | KNR 2-31 0114-05 0114-06 | Podbudowa z kruszywa łamanego - warstwa dolna o grubości po zagęszczeniu 20 cm | m2 | 1469
12 | KNR 2-31 23103-03 | Chodniki z kostki brukowej betonowej o grubości 6 cm, prostokątnej 20x10 cm na podsypce cementowo-piaskowej (kostka materiał Inwestora) | m2 | 770
13 | KNR 2-31 0511-02 | Nawierzchnie z kostki brukowej betonowej o grubości 6 cm na podsypce cementowo-piaskowej | m2 | 679
14 | KNR 2-31 0511-03 | Nawierzchnie zjazdów z kostki brukowej betonowej o grubości 8 cm na podsypce cementowo-piaskowej | m2 | 26
15 | KNR 2-31 1507-03 | Transport kostki betonowej grub. 6 cm z Bazy Materiałowej w Sztumie na miejsce wbudowania, odległość do 0.5 km z załadunkiem i wyładunkiem mechanicznym samochodem 5-10 t do 20 km | t | 110.4
16 | KNR 2-31 1508-02 | Dodatek do tabl. 1507 za każde 0.5 km transportu samochodem skrzyniowym 5-10 t na odległość do 20 km | t | 110.4
Rooboty wykończeniowe
17 | KNR 2-31 1406-03 | Regulacja pionowa studzienek dla włazów kanałowych, studni teletechnicznych, zaworów wodociągowych, gazowych | szt | 5
18 | KNR 2-31 0706-06 | Mechaniczne malowanie linii P-10 ,na przejściach dla pieszych farbą chlorokauczukową | m2 | 40
Geodezja powykonawcza
19 | wycena indywidualna | Wykonanie geodezji powykonawczej zadania | kpl | 1
Razem netto
VAT (23 %)
OGÓŁEM (brutto)
Kosztorys należy opatrzyć kwalifikowanym podpisem elektronicznym, podpisem zaufanym lub podpisem osobistym.