## Arkusz1
Załącznik nr 2
Kosztorys ofertowy
Budowa chodników w ciągach dróg powiatowych na terenie gm. Kcynia
Lp. |  | SST | Opis i wyliczenia | j.m. | Ilość | Cena jedn. | Wartość
| I |  | Utwardzenie terenu przy drodze powiatowej nr 1921C Paterek-Łankowiczki w m. Kowalewko w km 3+775-3+828 str. P
Roboty Pomiarowe
1 |  | D-01.01.01 | Roboty pomiarowe przy liniowych robotach ziemnych - trasa drogi w terenie równinnym | km | 0.053 |  | 0
2 |  | GG-00.12.01 | Geodezyjna inwentaryzacja powykonawcza | km | 0.053 |  | 0
Roboty rozbiórkowe
3 |  | D-01.02.04 | Rozbiórka krawężników betonowych 15x30 (wywóz i utylizacja po stronie Wykonawcy) | mb | 3 |  | 0
| 4 | D-01.02.04 | Rozbiórka nawierzchni z brukowca 16-20 cm (wywóz i utylizacja po stronie Wykonawcy) | m2 | 8 |  | 0
| 5 | D-01.02.04 | Rozbiórka słupka i znaku (oznakowanie do przestawienia) | szt. | 1 |  | 0
Roboty ziemne
6 |  | D-02.01.01 | Roboty ziemne - wykopy wykonywane koparkami podsiębiernymi o poj. łyżki 0.60 m3 w gruncie kat. III (wywóz i utylizacja po stronie Wykonawcy) | m3 | 184 |  | 0
Krawężniki
7 |  | D08.01.01b | Ustawienie krawężnika wtopionego betonowego o wymiarach 12x25cm na ławie betonowej C12/15 (0.045m3/mb) | m | 66 |  | 0
8 |  | D-08.01.01b | Ustawienie krawężnika betonowego o wymiarach 15x30cm na podsypce pias.-cem. | m | 3 |  | 0
Nawierzchnia utwardzenia
9 |  | D-04.01.01 | Mechaniczne profilowanie i zagęszczenie podłoża pod warstwy konstrukcyjne nawierzchni w gruncie kat. I-IV | m2 | 388 |  | 0
10 |  | D-04.02.01 | Warstwa z piasku - grubość warstwy po zagęszczeniu 10 cm | m2 | 388 |  | 0
11 |  | D-04.06.01 | Podbudowa betonowa z dylatacją C8/10 - grubość warstwy po zagęszczeniu 20 cm | m2 | 388 |  | 0
12 |  | D-05.03.23 | Ułożenie nawierzchni z betonowej kostki brukowej szarej gr. 8 cm na podsypce c-p 1:4 gr. 4 cm (kostka nowa) | m2 | 53 |  | 0
| 13 | D-05.03.23 | Ułożenie nawierzchni z betonowej kostki brukowej szarej gr. 6 cm na podsypce c-p 1:4 gr. 4 cm (w tym kostka 6 cm - 119 m2, kostka 8 cm - 216 m2 z materiału inwestora) | m2 | 235 |  | 0
Roboty wykończeniowe
14 |  | D-07.02.01 | Ustawienie słupka i znaku (oznakowanie do przestawienia) | szt. | 1 |  | 0
15 |  | D-07.02.01 | Ustawienie słupka i znaku (oznakowanie nowe) tarcza pow. 0,3 m2 słupek śr. 70 mm | szt. | 1 |  | 0
16 |  | D-03.02.01a | Regulacja pionowa studzienek dla zaworów wodociągowych i gazowych | szt. | 3 |  | 0
17 |  | D-08.05.01 | Ława betonowa zwykła z betonu C8/10 gr. 10 cm | m2 | 8 |  | 0
18 |  | D-08.05.01 | Ściek z brukowca kamienia narzutowego o wym. 16-20 cm | m2 | 8 |  | 0
19 |  | D-04.04.02 | Odtworzenie nawierzchni przy krawężniku mieszanką z kruszywa łamanego gr. 15 cm 66,0x0,07 | m2 | 5 |  | 0
| 20 | D-05.03.05a | Odtworzenie nawierzchni przy krawężniku mieszanką mineralno-asfaltową gr. 4 cm | Mg | 0.5 |  | 0
| II |  | Budowa chodnika w ciągu drogi powiatowej nr 1927C Prostkowo-Smogulecka Wieś w m. Mieczkowo w km 0+000-0+135 str. L
Roboty Pomiarowe
21 |  | D-01.01.01 | Roboty pomiarowe przy liniowych robotach ziemnych - trasa drogi w terenie równinnym | km | 0.135 |  | 0
22 |  | GG-00.12.01 | Geodezyjna inwentaryzacja powykonawcza | km | 0.135 |  | 0
Roboty ziemne
| 23 | D-02.01.01 | Roboty ziemne - zdjęcie warstwy humusu o gr. 10 cm (wywóz i utylizacja po stronie Wykonawcy) 0,1x135x1,5+2x4,0x2,5x0,1 | m3 | 23,0 |  | 0
24 |  | D-02.01.01 | Roboty ziemne - wykopy wykonywane koparkami podsiębiernymi o poj. łyżki 0.60 m3 w gruncie kat. III (wywóz i utylizacja po stronie Wykonawcy) 0,15x(135x1,5+4x2,5x2) | m3 | 34 |  | 0
| 25 | D-04.01.01 | Mechaniczne profilowanie i zagęszczenie podłoża pod warstwy konstrukcyjne nawierzchni w gruncie kat. I-IV 135x1,5+4x2,5x2 | m2 | 223 |  | 0
Krawężniki i obrzeża
26 |  | D-08.01.01b | Ustawienie krawężnika najazdowego betonowego o wymiarach 15x22cm na ławie betonowej C12/15 (0.045m3/mb) 5x7 | m | 35 |  | 0
27 |  | D-08.01.01b | Ustawienie krawężnika betonowego o wymiarach 15x30cm na ławie betonowej C12/15 (0.045m3/mb) | m | 100 |  | 0
| 28 | D-08.03.01 | Ustawienie obrzeża betonowego 8x25 na ławie betonowej z bet. C12/15 (0,04m3/mb) 135+2+2x2,5x2 | m | 147 |  | 0
Chodnik
29 |  | D-04.02.01 | Warstwa z piasku - grubość warstwy po zagęszczeniu 15 cm 1,3x(135-5x4)+62+135x0,2 | m2 | 239 |  | 0
30 |  | D-05.03.23 | Ułożenie nawierzchni z betonowej kostki brukowej szarej gr. 6 cm na podsypce c-p 1:4 gr. 4 cm (kostka nowa) | m2 | 71.5 |  | 0
31 |  | D-05.03.23 | Ułożenie nawierzchni z betonowej kostki brukowej szarej gr. 6 cm na podsypce c-p 1:4 gr. 4 cm (z materiału inwestora) | m2 | 78.5 |  | 0
Zjazdy i ściek przykrawężnikowy
| 32 | D-08.05.01 | Ułożenie warstwy podbudowy z betonu C8/10 - grubość warstwy po zagęszczeniu 10 cm 62+135x0,2 | m2 | 89 |  | 0
| 33 | D-08.05.01 | Ułożenie nawierzchni z betonowej kostki brukowej szarej gr. 8 cm na podsypce c-p 1:4 gr. 4 cm | m2 | 89 |  | 0
| 34 | D-05.03.05a | Uzupełnienie szczeliny między krawędzią jezdni a ściekiem przykrawężnikowym masą mineralno-bitumiczną gr. 10 cm 0,3x135 | m2 | 40.5 |  | 0
III |  |  | Budowa chodnika w ciągu drogi powiatowej nr 1929C Chwaliszewo-Oleszno w m. Dobieszewko w km 4+236-4+346 str. P
|  |  | Roboty Pomiarowe |  |  |  | 0
35 |  | D-01.01.01 | Roboty pomiarowe przy liniowych robotach ziemnych - trasa drogi w terenie równinnym | km | 0.11 |  | 0
36 |  | GG-00.12.01 | Geodezyjna inwentaryzacja powykonawcza | km | 0.11 |  | 0
Roboty rozbiórkowe
| 37 | D-01.02.04 | Rozbiórka słupka i znaku (wywóz i utylizacja po stronie Wykonawcy) | szt. | 3 |  | 0
Roboty ziemne
38 |  | D-02.01.01 | Roboty ziemne - wykopy wykonywane koparkami podsiębiernymi o poj. łyżki 0.60 m3 w gruncie kat. III (wywóz i utylizacja po stronie Wykonawcy) | m3 | 60 |  | 0
Krawężniki i obrzeża
39 |  | D-08.01.01b | Ustawienie krawężnika najazdowego betonowego o wymiarach 15x22cm na ławie betonowej C12/15 (0.045m3/mb) | m | 4 |  | 0
4 | 40 | D-08.01.01b | Ustawienie krawężnika wtopionego betonowego o wymiarach 12x25cm na ławie betonowej C12/15 (0.045m3/mb) | m | 27 |  | 0
41 |  | D-08.03.01 | Ustawienie obrzeża betonowego 8x25 na ławie betonowej z bet. C12/15 (0,04m3/mb) | m | 195 |  | 0
Nawierzchnia utwardzonego pobocza
42 |  | D-04.01.01 | Mechaniczne profilowanie i zagęszczenie podłoża pod warstwy konstrukcyjne nawierzchni w gruncie kat. I-IV | m2 | 28 |  | 0
43 |  | D-04.02.01 | Warstwy z piasku - grubość warstwy po zagęszczeniu 10 cm | m2 | 28 |  | 0
44 |  | D-04.06.01 | Podbudowa betonowa z dylatacją C8/10 - grubość warstwy po zagęszczeniu 15 cm | m2 | 28 |  | 0
45 |  | D-05.03.23 | Ułożenie nawierzchni z betonowej kostki brukowej szarej gr. 8 cm na podsypce c-p 1:4 gr. 4 cm | m2 | 28 |  | 0
Chodnik
| 46 | D-04.01.01 | Mechaniczne profilowanie i zagęszczenie podłoża pod warstwy konstrukcyjne nawierzchni w gruncie kat. I-IV | m2 | 129 |  | 0
| 47 | D-04.02.01 | Warstwa z piasku - grubość warstwy po zagęszczeniu 10 cm | m2 | 129 |  | 0
| 48 | D-05.03.23 | Ułożenie nawierzchni z betonowej kostki brukowej szarej gr. 6 cm na podsypce c-p 1:4 gr. 4 cm (kostka nowa) | m2 | 24 |  | 0
| 49 | D-05.03.23 | Ułożenie nawierzchni z betonowej kostki brukowej szarej gr. 6 cm na podsypce c-p 1:4 gr. 4 cm (z materiału inwestora) | m2 | 105 |  | 0
Roboty wykończeniowe
50 |  | D-07.02.01 | Ustawienie słupka i znaku (oznakowanie nowe) tarcza pow. 0,3 m2 słupek śr. 70 mm | szt. | 1 |  | 0
51 |  | D-07.02.01 | Ustawienie słupków do znaków śr. 70 mm | szt. | 3 |  | 0
52 |  | D-07.02.01 | Przymocowanie drogowskazów jednoramiennych E-2a | szt. | 1 |  | 0
53 |  | D-04.04.02 | Odtworzenie nawierzchni przy krawężniku mieszanką z kruszywa łamanego gr. 15 cm (31x0,07) | m2 | 2 |  | 0
| 54 | D-05.03.05a | Odtworzenie nawierzchni przy krawężniku mieszanką mineralno-asfaltową gr. 4 cm | Mg | 0.2 |  | 0
| IV |  | Budowa chodnika w ciągu drogi powiatowej nr 1939C Miastowice-Podobowice w m. Miastowice w km 2+264-2+380 str. P
Roboty Pomiarowe
55 |  | D.01.01.01 | Roboty pomiarowe przy liniowych robotach ziemnych - trasa drogi w terenie równinnym | km | 0.116 |  | 0
56 |  | GG-00.12.01 | Geodezyjna inwentaryzacja powykonawcza | km | 0.116 |  | 0
Roboty rozbiórkowe
57 |  | D-01.02.04 | Rozbórka słupka do znaków (wywóz i utylizacja po stronie Wykonawcy) | szt. | 3 |  | 0
| 58 | D-01.02.04 | Rozbiórka obrzeży betonowych (wywóz i utylizacja po stronie Wykonawcy) | m | 5.5 |  | 0
| 59 | D-01.02.04 | Rozbiórka ścieku z elementów betonowych gr. 15 cm na ławie betonowej (wywóz i utylizacja po stronie Wykonawcy) | m | 5 |  | 0
| 60 | D-01.02.04 | Rozbórka istniejących barier stalowych (wywóz i utylizacja po stronie Wykonawcy) | m | 4 |  | 0
Roboty ziemne
61 |  | D-02.01.01 | Roboty ziemne - wykopy wykonywane koparkami podsiębiernymi o poj. łyżki 0.60 m3 w gruncie kat. III (wywóz i utylizacja po stronie Wykonawcy) | m3 | 60 |  | 0
Krawężniki i obrzeża
62 |  | D-08.01.01b | Ustawienie krawężnika najazdowego betonowego o wymiarach 12x22 cm na ławie betonowej C12/15 (0.045m3/mb) | m | 12 |  | 0
63 |  | D-08.01.01b | Ustawienie krawężnika betonowego o wymiarach 15x30cm na ławie betonowej C12/15 (0.045m3/mb) | m | 6 |  | 0
| 64 | D-08.01.01b | Ustawienie krawężnika wtopionego betonowego o wymiarach 12x25cm na ławie betonowej C12/15 (0.045m3/mb) | m | 16 |  | 0
| 65 | D-08.03.01 | Ustawienie obrzeża betonowego 8x25 na ławie betonowej z bet. C12/15 (0,04m3/mb) | m | 201 |  | 0
Zjazdy
66 |  | D-04.01.01 | Mechaniczne profilowanie i zagęszczenie podłoża pod warstwy konstrukcyjne nawierzchni w gruncie kat. I-IV | m2 | 22 |  | 0
67 |  | D-04.02.01 | Warstwa z piasku - grubość warstwy po zagęszczeniu 10 cm | m2 | 22 |  | 0
68 |  | D-04.06.01 | Podbudowa betonowa z dylatacją C8/10 - grubość warstwy po zagęszczeniu 20 cm | m2 | 22 |  | 0
69 |  | D-05.03.23 | Ułożenie nawierzchni z betonowej kostki brukowej szarej gr. 6 cm na podsypce c-p 1:4 gr. 4 cm (z materiału inwestora) | m2 | 22 |  | 0
Nawierzchnia chodnika
| 70 | D-04.01.01 | Mechaniczne profilowanie i zagęszczenie podłoża pod warstwy konstrukcyjne nawierzchni w gruncie kat. I-IV | m2 | 154 |  | 0
| 71 | D-04.02.01 | Warstwa z piasku - grubość warstwy po zagęszczeniu 10 cm | m2 | 154 |  | 0
| 72 | D-05.03.23 | Ułożenie nawierzchni z betonowej kostki brukowej szarej gr. 6 cm na podsypce c-p 1:4 gr. 4 cm (z materiału inwestora) | m2 | 154 |  | 0
| 73 | D-04.02.01 | Ława żwirowa gr. 25 cm | m2 | 3 |  | 0
| 74 | D-05.03.04 | Nawierzchnia betonowa z betonu C30/37 gr.25 cm | m2 | 3 |  | 0
Umocnienie skarp przy przepuście
| 75 | D-06.01.01 | Ława żwirowa gr. 8 cm | m2 | 4 |  | 0
| 76 | D-06.01.01 | Ława betonowa zwykła z betonu C12/15 gr. 10 cm | m2 | 4 |  | 0
| 77 | D-06.01.01 | Wykonanie śiany oporowej typu L o wys. 100 cm | mb | 6 |  | 0
Ściek
| 78 | D-08.05.01 | Ława betonowa zwykła z betonu C12/15 gr. 10 cm | m2 | 3 |  | 0
| 79 | D-08.05.01 | Ścieki z prefabrykatów bet. o gr. 15 cm | m | 6 |  | 0
| 80 | D-08.05.01 | Ława żwirowa gr. 15 cm | m2 | 1.5 |  | 0
| 81 | D-08.05.01 | Nawierzchnia betonowa ścieku z betonu C20/25 gr.25 cm | m2 | 1.5 |  | 0
Roboty wykończeniowe
82 |  | D-07.02.01 | Ustawienie słupków do znaków z rur stalowych śr. 70 mm | szt. | 3 |  | 0
83 |  | D-07.02.01 | Ustawienie znaku tarcza pow. 0,3 m2 | szt. | 2 |  | 0
| 84 | D-07.02.01 | Ustawienie znaku - tablica U-3c 3m | szt. | 1 |  | 0
85 |  | D-05.03.23 | Regulacja pionowa kostki betonowej gr. 8 cm na podsypce pias.-cem. 1:4 gr. 4 cm | m2 | 6 |  | 0
86 |  | D-03.01.03 | Oczyszczenie przepustu z namułu śr. 1,0 m | mb | 10 |  | 0
87 |  | D-07.05.01 | Ustawienie barieroporęczy H2W1b U-11b na przepuście | mb | 4 |  | 0
88 |  | D-04.04.02 | Odtworzenie nawierzchni przy krawężniku mieszanką z kruszywa łamanego gr. 15 cm | m2 | 1.5 |  | 0
| 89 | D-05.03.05a | Odtworzenie nawierzchni przy krawężniku mieszanką mineralno-asfaltową gr. 4 cm | Mg | 0.2 |  | 0
| 90 | D-07.05.01 | Ustawienie barier ochronnych stalowych sprężystych U-14a o rozstawie słupków co 2 m na fundamencie z betonu min. C-12/15 zakończenie barier w gruncie | m | 52 |  | 0
[6 empty] | WK netto | 0
[6 empty] | VAT 23% | 0
[6 empty] | WK brutto | 0