## Arkusz1
COZL/DZP/BB/3413/Z-130/2023
Załącznik nr 1 - kosztorys ofertowy
Dostawa narzędzi do operacyjnej rekonstrukcji defektów statyki narządu płciowego/leczenia wysiłkowego nietrzymania moczu
Lp. | Nazwa międzynarodowa | Jm. | Ilość | Cena jedn. netto | Stawka VAT | Cena jedn. Brutto | Wartość brutto | Nazwa handlowa / numer katalogowy | Producent
1 | Taśma do leczenia wysiłkowego nietrzymania moczu u kobiet z markerami. Parametry: materiał - polipropylen monofilamentowy, plastikowa osłonka na taśmie w celu zapewnienia sterylności - zapobiegająca zakażeniom, brak osłonki w środku taśmy na odcinku min 2 cm, co ułatwia lepsze pozycjonowanie taśmy; gramatura 48 g/m², grubość siatki 0,33 mm, porowatość max 2314 µm, grubość nitki 80 µm, rozmiar: długość taśmy 45 cm, szerokość 1,1 cm, wytrzymałość na rozciąganie 70 N/cm, brzegi taśmy cięte laserowo zakończone bezpiecznymi pętelkami, wykonane w technologii quadriaxial (geometria romboidalna, obecność włókien skośnych, z podwójną nicią wzmacniającą), ułatwiające pozycjonowanie taśmy trzy markery w środkowej części (jeden centralny na całej szerokości taśmy, dwa krótsze po bokach w odległości 7,5 mm od centralnego i 5 mm od osłonek) | szt. | 20
2 | Igła przezzasłonowa okragła z oczkiem zamknietym Materiał: stal chirurgiczna Implantacja przezzasłonowa Długość całej igły 26,5 cm (w tym igła 16,5 cm, rączka niebieska metalowa 10 cm) Ø 4 mm | szt. | 5
3 | Igły przezzasłonowe spiralne, komplet (prawa i lewa) z zamkniętym oczkiem wielorazowego użytku Materiał: stal chirurgiczna Implantacja przezzasłonowa Długość całej igły 32 cm (w tym igła 21 cm, rączka niebieska metalowa 11 cm) Ø 4 mm | kpl (P+L) | 2
4 | Narzędzie chirurgiczne wielorazowego użytku wykonane w całością ze stali chirurgicznej do zakładania implantów tekstylnych podczas zabiegów uroginekologicznych, w przypadku operacyjnego leczenia nietrzymania moczu oraz/lub zaburzeniach statyki, w dostępie przez pochwowym. Narzędzie składające się z 3 elementów ; 1. Szpilki z chwytną końcówka i baryłkowatymi wypustami na rączce. 2. Uchwyt z kanałem prowadzącym dla szpilki i częścią operacyjną w kształcie wygiętej igły z otworami do przeciągnięcia nici. 3. Śruby zaciskowej do blokowania nici. | szt. | 1
5 | Narzędzie chirurgiczne wielorazowego użytku wykonane w całością ze stali chirurgicznej do zakładania implantów tekstylnych podczas zabiegów uroginekologicznych, w przypadku operacyjnego leczenia nietrzymania moczu oraz/lub zaburzeniach statyki, w dostępie przez pochwowym. Narzędzie składające się z 3 elementów ; 1. Szpilki z chwytną końcówka i baryłkowatymi wypustami na rączce. 2. Uchwyt z kanałem prowadzącym dla szpilki i częścią operacyjną w kształcie wygiętej igły z otworem i kanałami do przeciągnięcia nici. 3. Demontowany klips do blokowania nici. | szt. | 1
Razem:
Podpis osoby upoważnionej do reprezentowania Wykonawcy