## Arkusz1
Przedmiar robót
Budowa chodników w ciągach dróg powiatowych na terenie gm. Kcynia
Lp. |  | Poz. kat. | Opis i wyliczenia | j.m. | Ilość
| I |  | Utwardzenie terenu przy drodze powiatowej nr 1921C Paterek-Łankowiczki w m. Kowalewko w km 3+775-3+828 str. P
Roboty Pomiarowe
1 |  |  | Roboty pomiarowe przy liniowych robotach ziemnych - trasa drogi w terenie równinnym | km | 0.053
2 |  |  | Geodezyjna inwentaryzacja powykonawcza | km | 0.053
Roboty rozbiórkowe
3 |  |  | Rozbiórka krawężników betonowych 15x30 (wywóz i utylizacja po stronie Wykonawcy) | mb | 3
| 4 |  | Rozbiórka nawierzchni z brukowca 16-20 cm (wywóz i utylizacja po stronie Wykonawcy) | m2 | 8
| 5 |  | Rozbiórka słupka i znaku (oznakowanie do przestawienia) | szt. | 1
Roboty ziemne
6 |  |  | Roboty ziemne - wykopy wykonywane koparkami podsiębiernymi o poj. łyżki 0.60 m3 w gruncie kat. III (wywóz i utylizacja po stronie Wykonawcy) | m3 | 184
Krawężniki
7 |  |  | Ustawienie krawężnika wtopionego betonowego o wymiarach 12x25cm na ławie betonowej C12/15 (0.045m3/mb) | m | 66
8 |  |  | Ustawienie krawężnika betonowego o wymiarach 15x30cm na podsypce pias.-cem. | m | 3
Nawierzchnia utwardzenia
9 |  |  | Mechaniczne profilowanie i zagęszczenie podłoża pod warstwy konstrukcyjne nawierzchni w gruncie kat. I-IV | m2 | 388
10 |  |  | Warstwa z piasku - grubość warstwy po zagęszczeniu 10 cm | m2 | 388
11 |  |  | Podbudowa betonowa z dylatacją C8/10 - grubość warstwy po zagęszczeniu 20 cm | m2 | 388
12 |  |  | Ułożenie nawierzchni z betonowej kostki brukowej szarej gr. 8 cm na podsypce c-p 1:4 gr. 4 cm (kostka nowa) | m2 | 53
| 13 |  | Ułożenie nawierzchni z betonowej kostki brukowej szarej gr. 6 cm na podsypce c-p 1:4 gr. 4 cm (w tym kostka 6 cm - 119 m2, kostka 8 cm - 216 m2 z materiału inwestora) | m2 | 335
Roboty wykończeniowe
14 |  |  | Ustawienie słupka i znaku (oznakowanie do przestawienia) | szt. | 1
15 |  |  | Ustawienie słupka i znaku (oznakowanie nowe) tarcza pow. 0,3 m2 słupek śr. 70 mm | szt. | 1
16 |  |  | Regulacja pionowa studzienek dla zaworów wodociągowych i gazowych | szt. | 3
17 |  |  | Ława betonowa zwykła z betonu C8/10 gr. 10 cm | m2 | 8
18 |  |  | Ściek z brukowca kamienia narzutowego o wym. 16-20 cm | m2 | 8
19 |  |  | Odtworzenie nawierzchni przy krawężniku mieszanką z kruszywa łamanego gr. 15 cm 66,0x0,07 | m2 | 5
| 20 |  | Odtworzenie nawierzchni przy krawężniku mieszanką mineralno-asfaltową gr. 4 cm | Mg | 0.5
| II |  | Budowa chodnika w ciągu drogi powiatowej nr 1927C Prostkowo-Smogulecka Wieś w m. Mieczkowo w km 0+000-0+135 str. L
Roboty Pomiarowe
21 |  |  | Roboty pomiarowe przy liniowych robotach ziemnych - trasa drogi w terenie równinnym | km | 0.135
22 |  |  | Geodezyjna inwentaryzacja powykonawcza | km | 0.135
Roboty ziemne
| 23 |  | Roboty ziemne - zdjęcie warstwy humusu o gr. 10 cm (wywóz i utylizacja po stronie Wykonawcy) 0,1x135x1,5+2x4,0x2,5x0,1 | m3 | 23,0
24 |  |  | Roboty ziemne - wykopy wykonywane koparkami podsiębiernymi o poj. łyżki 0.60 m3 w gruncie kat. III (wywóz i utylizacja po stronie Wykonawcy) 0,15x(135x1,5+4x2,5x2) | m3 | 34
| 25 |  | Mechaniczne profilowanie i zagęszczenie podłoża pod warstwy konstrukcyjne nawierzchni w gruncie kat. I-IV 135x1,5+4x2,5x2 | m2 | 223
Krawężniki i obrzeża
26 |  |  | Ustawienie krawężnika najazdowego betonowego o wymiarach 15x22cm na ławie betonowej C12/15 (0.045m3/mb) 5x7 | m | 35
27 |  |  | Ustawienie krawężnika betonowego o wymiarach 15x30cm na ławie betonowej C12/15 (0.045m3/mb) | m | 100
| 28 |  | Ustawienie obrzeża betonowego 8x25 na ławie betonowej z bet. C12/15 (0,04m3/mb) 135+2+2x2,5x2 | m | 147
Chodnik
29 |  |  | Warstwa z piasku - grubość warstwy po zagęszczeniu 15 cm 1,3x(135-5x4)+62+135x0,2 | m2 | 239
30 |  |  | Ukłożenie nawierzchni z betonowej kostki brukowej szarej gr. 6 cm na podsypce c-p 1:4 gr. 4 cm (kostka nowa) | m2 | 71.5
31 |  |  | Ukłożenie nawierzchni z betonowej kostki brukowej szarej gr. 6 cm na podsypce c-p 1:4 gr. 4 cm (z materiału inwestora) | m2 | 78.5
Zjazdy i ściek przykrawężnikowy
| 32 |  | Ułożenie warstwy podbudowy z betonu C8/10 - grubość warstwy po zagęszczeniu 10 cm 62+135x0,2 | m2 | 89
| 33 |  | Ułożenie nawierzchni z betonowej kostki brukowej szarej gr. 8 cm na podsypce c-p 1:4 gr. 4 cm | m2 | 89
| 34 |  | Uzupełnienie szczeliny między krawędzią jezdni a ściekiem przykrawężnikowym masą mineralno-bitumiczną gr. 10 cm 0,3x135 | m2 | 40.5
III |  |  | Budowa chodnika w ciągu drogi powiatowej nr 1929C Chwaliszewo-Oleszno w m. Dobieszewko w km 4+236-4+346 str. P
Roboty Pomiarowe
35 |  |  | Roboty pomiarowe przy liniowych robotach ziemnych - trasa drogi w terenie równinnym | km | 0.11
36 |  |  | Geodezyjna inwentaryzacja powykonawcza | km | 0.11
Roboty rozbiórkowe
| 37 |  | Rozbiórka słupka i znaku (wywóz i utylizacja po stronie Wykonawcy) | szt. | 3
Roboty ziemne
38 |  |  | Roboty ziemne - wykopy wykonywane koparkami podsiębiernymi o poj. łyżki 0.60 m3 w gruncie kat. III (wywóz i utylizacja po stronie Wykonawcy) | m3 | 60
Krawężniki i obrzeża
39 |  |  | Ustawienie krawężnika najazdowego betonowego o wymiarach 15x22cm na ławie betonowej C12/15 (0.045m3/mb) | m | 4
4 | 40 |  | Ustawienie krawężnika wtopionego betonowego o wymiarach 12x25cm na ławie betonowej C12/15 (0.045m3/mb) | m | 27
41 |  |  | Ustawienie obrzeża betonowego 8x25 na ławie betonowej z bet. C12/15 (0,04m3/mb) | m | 195
Nawierzchnia utwardzonego pobocza
42 |  |  | Mechaniczne profilowanie i zagęszczenie podłoża pod warstwy konstrukcyjne nawierzchni w gruncie kat. I-IV | m2 | 28
43 |  |  | Warstwa z piasku - grubość warstwy po zagęszczeniu 10 cm | m2 | 28
44 |  |  | Podbudowa betonowa z dylatacją C8/10 - grubość warstwy po zagęszczeniu 15 cm | m2 | 28
45 |  |  | Ułożenie nawierzchni z betonowej kostki brukowej szarej gr. 8 cm na podsypce c-p 1:4 gr. 4 cm | m2 | 28
Chodnik
| 46 |  | Mechaniczne profilowanie i zagęszczenie podłoża pod warstwy konstrukcyjne nawierzchni w gruncie kat. I-IV | m2 | 129
| 47 |  | Warstwa z piasku - grubość warstwy po zagęszczeniu 10 cm | m2 | 129
| 48 |  | Ułożenie nawierzchni z betonowej kostki brukowej szarej gr. 6 cm na podsypce c-p 1:4 gr. 4 cm (kostka nowa) | m2 | 24
| 49 |  | Ułożenie nawierzchni z betonowej kostki brukowej szarej gr. 6 cm na podsypce c-p 1:4 gr. 4 cm (z materiału inwestora) | m2 | 105
Roboty wykończeniowe
50 |  |  | Ustawienie słupka i znaku (oznakowanie nowe) tarcza pow. 0,3 m2 słupek śr. 70 mm | szt. | 1
51 |  |  | Ustawienie słupków do znaków śr. 70 mm | szt. | 3
52 |  |  | Przymocowanie drogowskazów jednoramiennych E-2a | szt. | 1
53 |  |  | Odtworzenie nawierzchni przy krawężniku mieszanką z kruszywa łamanego gr. 15 cm (31x0,07) | m2 | 2
| 54 |  | Odtworzenie nawierzchni przy krawężniku mieszanką mineralno-asfaltową gr. 4 cm | Mg | 0.2
| IV |  | Budowa chodnika w ciągu drogi powiatowej nr 1939C Miastowice-Podobowice w m. Miastowice w km 2+264-2+380 str. P
Roboty Pomiarowe
55 |  |  | Roboty pomiarowe przy liniowych robotach ziemnych - trasa drogi w terenie równinnym | km | 0.116
56 |  |  | Geodezyjna inwentaryzacja powykonawcza | km | 0.116
Roboty rozbiórkowe
57 |  |  | Rozbórka słupka do znaków (wywóz i utylizacja po stronie Wykonawcy) | szt. | 3
| 58 |  | Rozbiórka obrzeży betonowych (wywóz i utylizacja po stronie Wykonawcy) | m | 5.5
| 59 |  | Rozbiórka ścieku z elementów betonowych gr. 15 cm na ławie betonowej (wywóz i utylizacja po stronie Wykonawcy) | m | 5
| 60 |  | Rozbórka istniejących barier stalowych (wywóz i utylizacja po stronie Wykonawcy) | m | 4
Roboty ziemne
61 |  |  | Roboty ziemne - wykopy wykonywane koparkami podsiębiernymi o poj. łyżki 0.60 m3 w gruncie kat. III (wywóz i utylizacja po stronie Wykonawcy) | m3 | 60
Krawężniki i obrzeża
62 |  |  | Ustawienie krawężnika najazdowego betonowego o wymiarach 12x22 cm na ławie betonowej C12/15 (0.045m3/mb) | m | 12
63 |  |  | Ustawienie krawężnika betonowego o wymiarach 15x30cm na ławie betonowej C12/15 (0.045m3/mb) | m | 6
| 63 |  | Ustawienie krawężnika wtopionego betonowego o wymiarach 12x25cm na ławie betonowej C12/15 (0.045m3/mb) | m | 16
| 65 |  | Ustawienie obrzeża betonowego 8x25 na ławie betonowej z bet. C12/15 (0,04m3/mb) | m | 201
Zjazdy
66 |  |  | Mechaniczne profilowanie i zagęszczenie podłoża pod warstwy konstrukcyjne nawierzchni w gruncie kat. I-IV | m2 | 22
67 |  |  | Warstwa z piasku - grubość warstwy po zagęszczeniu 10 cm | m2 | 22
68 |  |  | Podbudowa betonowa z dylatacją C8/10 - grubość warstwy po zagęszczeniu 20 cm | m2 | 22
69 |  |  | Ułożenie nawierzchni z betonowej kostki brukowej szarej gr. 6 cm na podsypce c-p 1:4 gr. 4 cm (z materiału inwestora) | m2 | 22
Nawierzchnia chodnika
| 70 |  | Mechaniczne profilowanie i zagęszczenie podłoża pod warstwy konstrukcyjne nawierzchni w gruncie kat. I-IV | m2 | 154
| 71 |  | Warstwa z piasku - grubość warstwy po zagęszczeniu 10 cm | m2 | 154
| 72 |  | Ułożenie nawierzchni z betonowej kostki brukowej szarej gr. 6 cm na podsypce c-p 1:4 gr. 4 cm (z materiału inwestora) | m2 | 154
| 73 |  | Ława żwirowa gr. 25 cm | m2 | 3
| 74 |  | Nawierzchnia betonowa z betonu C30/37 gr.25 cm | m2 | 3
Umocnienie skarp przy przepuście
| 75 |  | Ława żwirowa gr. 8 cm | m2 | 4
| 76 |  | Ława betonowa zwykła z betonu C12/15 gr. 10 cm | m2 | 4
| 77 |  | Wykonanie ściany oporowej typu L o wys. 100 cm | mb | 6
Ściek
| 78 |  | Ława betonowa zwykła z betonu C12/15 gr. 10 cm | m2 | 3
| 79 |  | Ściek z prefabrykatów bet. o gr. 15 cm | m | 6
| 80 |  | Ława żwirowa gr. 15 cm | m2 | 1.5
| 81 |  | Nawierzchnia betonowa ścieku z betonu C20/25 gr.25 cm | m2 | 1.5
Roboty wykończeniowe
82 |  |  | Ustawienie słupków do znaków z rur stalowych śr. 70 mm | szt. | 3
82 |  |  | Ustawienie znaku tarcza pow. 0,3 m2 | szt. | 2
| 84 |  | Ustawienie znaku - tablica U-3c 3m | szt. | 1
85 |  |  | Regulacja pionowa kostki betonowej gr. 8 cm na podsypce pias.-cem. 1:4 gr. 4 cm | m2 | 6
86 |  |  | Oczyszczenie przepustu z namułu śr. 1,0 m | mb | 10
87 |  |  | Ustawienie barieroporęczy H2W1b U-11b na przepuście | mb | 4
88 |  |  | Odtworzenie nawierzchni przy krawężniku mieszanką z kruszywa łamanego gr. 15 cm | m2 | 1.5
| 89 |  | Odtworzenie nawierzchni przy krawężniku mieszanką mineralno-asfaltową gr. 4 cm | Mg | 0.2
| 90 |  | Ustawienie barier ochronnych stalowych sprężystych U-14a o rozstawie słupków co 2 m na fundamencie z betonu min. C-12/15 zakończenie barier w gruncie | m | 52