## PMR
PRZEDMIAR ROBÓT
Rozbudowa drogi powiatowej nr 2203 w miejscowości Złotniki BRANŻA DROGOWA BUDOWA DODATKOWEGO ZJAZDU W KM 0+085 STRONA PRAWA
Lp | Pozycja wg specyfikacji | Wyszczególnienie elementów rozliczeniowych | Jednostka | Ilość
1 | 2 | 3 | 4 | 5
x | D.02.00.00 | ROBOTY ZIEMNE CPV 45100000-8 | x | x
2.3 | D.02.03.01 | Ręczne zasypanie przepustów z zagęszczeniem w gruncie kat. II wraz z pozyskaniem gruntu | m3 | 3
x | D.03.00.00 | ODWODNIENIE - KOD CPV: 45232000-2 | x | x
3.1 | D.03.01.01 | Wykonanie ławy przepustu z mieszanki żwirowo-piaskowej gr. 20cm | m3 | 1.6
3.3 | jw. | Ułożenie przepustu PEHD o średnicy D=600mm | m | 10
3.5 | jw. | Wykonanie prefabrykowanej ścianki przepustu z betonu klasy C30/37 D600 | szt | 1
3.7 | jw. | Umocnienie wylotów przepustów oraz dna i skarp rowu brukowcem gr. 10 cm ułożonym na podsypce cem-piask. 1:4 i piaskowej gr. 5+5 cm i geowłókninie | m2 | 2
x | D.04.00.00 | PODBUDOWY CPV 45233000-9 | x | x
4.1 | D.04.01.01 | Mechaniczne profilowanie i zagęszczenie podłoża pod warstwy konstrukcyjne nawierzchni, grunt kat. II | m2 | 35
4.3 | D.04.05.01 | Wykonanie warstwy ulepszonego podłoża z mieszanki związanej cementem C1,5/2,0≤4,0MPa gr. 30cm | m2 | 35
4.4 | D.04.03.01 | Oczyszczenie warstw niebitumicznych | m2 | 34
4.5 | jw. | Oczyszczenie warstw bitumicznych | m2 | 33
4.6 | jw. | Skropienie warstw niebitumicznych | m2 | 34
4.7 | jw. | Skropienie warstw bitumicznych | m2 | 33
4.9 | D.04.04.02 | Wykonanie podbudowy z mieszanki niezwiązanej z kruszywem C 90/3 gr. 17cm | m2 | 34
x | 05.00.00 | NAWIERZCHNIE CPV 45233000-9 | x | x
5.2 | D.05.03.05a | Wykonanie warstwy wiążącej gr. 4 cm z betonu asfaltowego o uziarnieniu 0/16 mm (AC 16W) | m2 | 33
5.4 | D.05.03.05b | Wykonanie warstwy ścieralnej gr. 4 cm z betonu asfaltowego o uziarnieniu 0/11 mm (AC 11S) | m2 | 33

## KI
FORMULARZ OFERTOWY
Rozbudowa drogi powiatowej nr 2203 w miejscowości Złotniki BRANŻA DROGOWA BUDOWA DODATKOWEGO ZJAZDU W KM 0+085 STRONA PRAWA
Lp | Pozycja wg specyfikacji | Wyszczególnienie elementów rozliczeniowych | Jednostka | Ilość | Cena jedn. | Wartość
1 | 2 | 3 | 4 | 5 | 6 | 7
x | D.02.00.00 | ROBOTY ZIEMNE CPV 45100000-8 | x | x | x | x
2.3 | D.02.03.01 | Ręczne zasypanie przepustów z zagęszczeniem w gruncie kat. II wraz z pozyskaniem gruntu | m3 | 3
Razem roboty ziemne:
x | D.03.00.00 | ODWODNIENIE - KOD CPV: 45232000-2 | x | x | x | x
3.1 | D.03.01.01 | Wykonanie ławy przepustu z mieszanki żwirowo-piaskowej gr. 20cm | m3 | 1.6
3.3 | jw. | Ułożenie przepustu PEHD o średnicy D=600mm | m | 10
3.5 | jw. | Wykonanie prefabrykowanej ścianki przepustu z betonu klasy C30/37 D600 | szt | 1
3.7 | jw. | Umocnienie wylotów przepustów oraz dna i skarp rowu brukowcem gr. 10 cm ułożonym na podsypce cem-piask. 1:4 i piaskowej gr. 5+5 cm i geowłókninie | m2 | 2
Razem odwodnienie:
x | D.04.00.00 | PODBUDOWY CPV 45233000-9 | x | x | x | x
4.1 | D.04.01.01 | Mechaniczne profilowanie i zagęszczenie podłoża pod warstwy konstrukcyjne nawierzchni, grunt kat. II | m2 | 35
4.3 | D.04.05.01 | Wykonanie warstwy ulepszonego podłoża z mieszanki związanej cementem C1,5/2,0≤4,0MPa gr. 30cm | m2 | 35
4.4 | D.04.03.01 | Oczyszczenie warstw niebitumicznych | m2 | 34
4.5 | jw. | Oczyszczenie warstw bitumicznych | m2 | 33
4.6 | jw. | Skropienie warstw niebitumicznych | m2 | 34
4.7 | jw. | Skropienie warstw bitumicznych | m2 | 33
4.9 | D.04.04.02 | Wykonanie podbudowy z mieszanki niezwiązanej z kruszywem C 90/3 gr. 17cm | m2 | 34
Razem podbudowy:
x | 05.00.00 | NAWIERZCHNIE CPV 45233000-9 | x | x | x | x
5.2 | D.05.03.05a | Wykonanie warstwy wiążącej gr. 4 cm z betonu asfaltowego o uziarnieniu 0/16 mm (AC 16W) | m2 | 33
5.4 | D.05.03.05b | Wykonanie warstwy ścieralnej gr. 4 cm z betonu asfaltowego o uziarnieniu 0/11 mm (AC 11S) | m2 | 33
Razem nawierzchnie:
Razem: netto
VAT (23%)
Razem: brutto